## Hoja 1
EPS030 | l | Mortero tipo Grout para relleno, por vertido, de apoyos estructurales.
Mortero autonivelante de retracción compensada y altas prestaciones mecánicas, Morcem Grout 500 Plus "GRUPO PUMA", utilizado en el relleno por vertido de apoyos estructurales.
Código |  | Unidad | Descripción |  | Rendimiento |  | Precio unitario | Importe
1 |  |  | Materiales
mt09rep050c |  | kg | Mortero autonivelante de retracción compensada y altas prestaciones mecánicas, Morcem Grout 500 Plus "GRUPO PUMA", para anclajes y rellenos de 20 a 500 mm de espesor, según UNE-EN 1504-6. |  | 2.3 |  | 0.77 | 1.77
[5 empty] | Subtotal materiales: |  |  | 1.77
2 |  |  | Mano de obra
mo020 |  | h | Oficial 1ª construcción. |  | 0.006 |  | 23.1 | 0.14
mo113 |  | h | Peón ordinario construcción. |  | 0.006 |  | 21.69 | 0.13
[5 empty] | Subtotal mano de obra: |  |  | 0.27
3 |  |  | Costes directos complementarios
|  | % | Costes directos complementarios |  | 2 |  | 2.04 | 0.04
Coste de mantenimiento decenal: 0,15€ en los primeros 10 años. |  |  |  |  | Costes directos (1+2+3): |  |  | 2.08
Referencia y título de la norma |  |  |  | Aplicabilidad(a) |  | Obligatoriedad(b) |  | Sistema(c)
EN 1504-6:2006 |  |  |  | 162007 |  | 112009 |  | 1/2+/3/4
Productos y sistemas para la protección y reparación de estructuras de hormigón. Definiciones, requisitos, control de calidad y evaluación de la conformidad. Parte 6: Anclajes de armaduras de acero.
(a) Fecha de aplicabilidad de la norma armonizada
(b) Fecha en que finaliza el período de coexistencia
(c) Sistema de evaluación y verificación de la constancia de las prestaciones