## Hoja 1
FAC010 | m² |  | Revestimiento exterior de fachada ventilada, de placas de cemento. Sistema Aquapanel "KNAUF".
Revestimiento exterior de fachada ventilada, de placas de cemento Portland Aquapanel Outdoor "KNAUF" de 12,5x1200x2400 mm, revestidas con una capa de fibra de vidrio embebida en ambas caras, colocación con tornillos, mediante el sistema Aquapanel WL122C.es "KNAUF" con DAU nº 12/074 C, sobre subestructura soporte de acero galvanizado de canales horizontales de 50/40/0,7 mm GRC 0,70 y montantes verticales de 50/50/0,70 mm GRC 0,70 con una modulación de 400 mm; impermeabilización con lámina altamente transpirable, impermeable al agua de lluvia, Tyvek StuccoWrap, capa base de mortero Aquapanel Outdoor, sobre imprimación GRC, armado con malla de fibra de vidrio Aquapanel Outdoor y capa de acabado de mortero GRC acabado pétreo, sobre imprimación Fondo Pétreo GRC. Incluso banda acústica, escuadras de sustentación y de retención para la fijación de la subestructura soporte, tornillería para la fijación de las placas, fijaciones para el anclaje de los perfiles, mortero Aquapanel Outdoor "KNAUF" y cinta Aquapanel "KNAUF", para el tratamiento de juntas, perfil de PVC con malla de fibra de vidrio antiálcalis, "KNAUF", para remate de dinteles, y cinta adhesiva de doble cara para la fijación de la lámina altamente transpirable. El precio no incluye el aislamiento térmico.
Código |  | Unidad |  | Descripción |  | Rendimiento |  | Precio unitario | Importe
1 |  |  |  | Materiales
mt12pck020d |  | m |  | Banda acústica de dilatación, autoadhesiva, de espuma de poliuretano de celdas cerradas "KNAUF", de 3,2 mm de espesor y 95 mm de anchura, resistencia térmica 0,10 m²K/W, conductividad térmica 0,032 W/(mK). |  | 1 |  | 0.46 | 0.46
mt12pak150x |  | Ud |  | Escuadra de sustentación "KNAUF", de acero galvanizado, de 107x65x80x2 mm. |  | 0.58 |  | 1.08 | 0.63
mt12pak150E |  | Ud |  | Escuadra de retención "KNAUF", de acero galvanizado, de 57x65x80x2 mm. |  | 1.27 |  | 1.73 | 2.2
mt12psg220 |  | Ud |  | Fijación compuesta por taco y tornillo 5x27. |  | 2.43 |  | 0.06 | 0.15
mt12pak020a |  | m |  | Canal 50/40/0,7 mm GRC 0,7 "KNAUF" de acero Z4 (Z450) galvanizado especial, para sistema Aquapanel Outdoor. Según UNE-EN 14195. |  | 0.35 |  | 2.79 | 0.98
mt12pak030ga |  | m |  | Montante 50/50/0,7 mm GRC 0,7 "KNAUF" de acero Z4 (Z450) galvanizado especial, para sistema Aquapanel Outdoor. Según UNE-EN 14195. |  | 2.75 |  | 3.32 | 9.13
mt15mkv010 |  | m² |  | Lámina altamente transpirable impermeable al agua de lluvia, de polietileno tejido no hilado, Tyvek StuccoWrap "KNAUF", de 0,22 mm de espesor y 82 g/m², de 0,03 m de espesor de aire equivalente frente a la difusión de vapor de agua, según UNE-EN 1931, estanqueidad al agua clase W1 según UNE-EN 1928, (Euroclase E de reacción al fuego, según UNE-EN 13501-1), para colocar en sistemas de cerramientos y revestimientos de fachadas Aquapanel, suministrada en rollos de 1,50x75 m, según UNE-EN 13859-2. |  | 1.1 |  | 4.37 | 4.81
mt12pak010n |  | m² |  | Placa de cemento Portland Aquapanel Outdoor "KNAUF" de 12,5x1200x2400 mm, revestida con una capa de fibra de vidrio embebida en ambas caras. |  | 1.05 |  | 19.97 | 20.97
mt12pak040v |  | Ud |  | Tornillo autoperforante Aquapanel Maxi TB "KNAUF" 4,2x25. |  | 20 |  | 0.01 | 0.2
mt12pak041a |  | Ud |  | Tornillo autotaladrante de acero inoxidable AISI 304, JT4-4 4,8x19 "KNAUF", con cabeza hexagonal; para fijación de los perfiles de montaje sobre las escuadras de retención. |  | 2.54 |  | 0.4 | 1.02
mt12pak041d |  | Ud |  | Tornillo autotaladrante de acero inoxidable AISI 304, JT4-6 5,5x22 "KNAUF", con cabeza hexagonal; para fijación de los perfiles de montaje sobre las escuadras de sustentación. |  | 1.16 |  | 0.55 | 0.64
mt12pak060g |  | kg |  | Mortero de juntas Aquapanel Outdoor "KNAUF", color gris. |  | 0.6 |  | 2.18 | 1.31
mt12pak050d |  | m |  | Cinta de juntas Aquapanel "KNAUF". |  | 2.1 |  | 0.41 | 0.86
mt12pak100g |  | m² |  | Malla de fibra de vidrio Aquapanel Outdoor "KNAUF", color blanco. |  | 1.1 |  | 1.77 | 1.95
mt12pak090g |  | kg |  | Mortero Aquapanel Outdoor "KNAUF", color blanco. |  | 6.3 |  | 1.33 | 8.38
mt12pak085d |  | l |  | Imprimación incolora al siloxano GRC "KNAUF". |  | 0.2 |  | 4.12 | 0.82
mt12pak120 |  | kg |  | Imprimación a base de copolímeros acrílicos modificados Fondo Pétreo GRC "KNAUF", color a elegir, para mortero de acabado pétreo. |  | 0.14 |  | 3.89 | 0.54
mt12pak130 |  | kg |  | Mortero GRC "KNAUF", a base de copolímeros acrílicos modificados con siloxano, acabado pétreo, color a elegir. |  | 2.5 |  | 4.32 | 10.8
mt28fvk030 |  | m |  | Perfil de PVC con malla de fibra de vidrio antiálcalis, "KNAUF", para remate de dinteles, suministrado en barras de 2,5 m de longitud. |  | 0.17 |  | 0.95 | 0.16
mt15pdw100a |  | m |  | Cinta adhesiva de doble cara, con adhesivo acrílico, de 50 mm de anchura, con resistencia a los rayos UV, rango de temperatura de trabajo de -20 a 100°C, suministrada en rollos de 50 m de longitud. |  | 1.5 |  | 1.09 | 1.64
[6 empty] | Subtotal materiales: |  |  | 67.65
2 |  |  |  | Mano de obra
mo052 |  | h |  | Oficial 1ª montador de sistemas de fachadas prefabricadas. |  | 0.739 |  | 23.74 | 17.54
mo099 |  | h |  | Ayudante montador de sistemas de fachadas prefabricadas. |  | 0.739 |  | 21.94 | 16.21
[6 empty] | Subtotal mano de obra: |  |  | 33.75
3 |  |  |  | Costes directos complementarios
|  | % |  | Costes directos complementarios |  | 2 |  | 101.4 | 2.03
Coste de mantenimiento decenal: 15,00€ en los primeros 10 años. | [5 empty] | Costes directos (1+2+3): |  |  | 103.43
Referencia y título de la norma |  |  |  |  | Aplicabilidad(a) |  | Obligatoriedad(b) |  | Sistema(c)
EN 14195:2005 |  |  |  |  | 112006 |  | 112007 |  | 3/4
Perfilería metálica para particiones, muros y techos en placas de yeso laminado. Definiciones requisitos y métodos de ensayo
EN 14195:2005/AC:2006 |  |  |  |  | 112007 |  | 112007
EN 13859-2:2010 |  |  |  |  | 142011 |  | 142012 |  | 1/3/4
Láminas flexibles para impermeabilización. Definiciones y características de las láminas auxiliares. Parte 2: Láminas auxiliares para muros.
(a) Fecha de aplicabilidad de la norma armonizada
(b) Fecha en que finaliza el período de coexistencia
(c) Sistema de evaluación y verificación de la constancia de las prestaciones