## Hoja 1
FBC050 | m² |  | Tabique de placas de cemento. Sistema Hydropanel "PROMAT".
Tabique sencillo Hydropanel "PROMAT" (12+75+12)/600 (75) LM -, de 99 mm de espesor total, formado por una estructura simple de perfiles de chapa de acero galvanizado de 75 mm de anchura, a base de montantes (elementos verticales) separados 600 mm entre sí, con disposición normal "N" y canales (elementos horizontales), a la que se atornillan dos placas en total (una placa tipo con resistencia al fuego, con baja absorción superficial de agua, de alta resistencia al impacto, de alta dureza superficial y con aislamiento acústico en cada cara, de 12 mm de espesor cada placa); aislamiento acústico mediante panel de lana mineral semirrígido, no revestido, de 60 mm de espesor, según UNE-EN 13162, resistencia térmica 1,6 m²K/W, conductividad térmica 0,037 W/(mK), en el alma. Incluso banda acústica de dilatación autoadhesiva; fijaciones para el anclaje de canales y montantes metálicos; tornillería para la fijación de las placas y pasta Hydropanel RM Finisher y cinta Hydropanel Strip, para el tratamiento de juntas. El precio incluye la resolución de encuentros y puntos singulares.
Código |  | Unidad |  | Descripción |  | Rendimiento |  | Precio unitario | Importe
1 |  |  |  | Materiales
mt12psg041c |  | m |  | Banda autoadhesiva desolidarizante de espuma de poliuretano de celdas cerradas, de 3,2 mm de espesor y 70 mm de anchura, resistencia térmica 0,10 m²K/W, conductividad térmica 0,032 W/(mK). |  | 1.2 |  | 0.33 | 0.4
mt12psg070j |  | m |  | Canal de perfil de acero galvanizado de 75 mm de anchura, según UNE-EN 14195. |  | 0.9 |  | 3.22 | 2.9
mt12psg060j |  | m |  | Montante de perfil de acero galvanizado de 75 mm de anchura, según UNE-EN 14195. |  | 2.15 |  | 3.72 | 8
mt16lra080Aa |  | m² |  | Panel de lana mineral semirrígido, no revestido, de 60 mm de espesor, según UNE-EN 13162, resistencia térmica 1,6 m²K/W, conductividad térmica 0,037 W/(mK), Euroclase A1 de reacción al fuego según UNE-EN 13501-1 y factor de resistencia a la difusión del vapor de agua 1, con código de designación MW-EN 13162-T2-AFr5. |  | 1.05 |  | 3.11 | 3.27
mt12pho010g |  | m² |  | Placa de cemento Portland reforzado con fibras, con resistencia al fuego, con baja absorción superficial de agua, de alta resistencia al impacto, de alta dureza superficial y con aislamiento acústico, Hydropanel "PROMAT", Euroclase A2-s1, d0 de reacción al fuego, según UNE-EN 13501-1 de 1200x2600 mm, con los bordes longitudinales rebajados, según UNE-EN 12467. |  | 2.1 |  | 23.35 | 49.04
mt12psg081i |  | Ud |  | Tornillo autoperforante rosca-chapa 3,5x9,5 mm. |  | 2 |  | 0.01 | 0.02
mt12pho020a |  | Ud |  | Tornillo HP-SP-PH2 "PROMAT" 3,9x32. |  | 14 |  | 0.01 | 0.14
mt12psg220 |  | Ud |  | Fijación compuesta por taco y tornillo 5x27. |  | 1.6 |  | 0.06 | 0.1
mt12pho040a |  | kg |  | Pasta de juntas Hydropanel RM Finisher "PROMAT"; rango de temperatura de trabajo de 5 a 30°C, para aplicación manual con cinta de juntas. |  | 0.22 |  | 2.38 | 0.52
mt12pho030a |  | m |  | Cinta de juntas Hydropanel Strip "PROMAT", de 50 mm de anchura. |  | 3.2 |  | 0.04 | 0.13
[6 empty] | Subtotal materiales: |  |  | 64.52
2 |  |  |  | Mano de obra
mo053 |  | h |  | Oficial 1ª montador de prefabricados interiores. |  | 0.848 |  | 22.74 | 19.28
mo100 |  | h |  | Ayudante montador de prefabricados interiores. |  | 0.848 |  | 21.02 | 17.82
[6 empty] | Subtotal mano de obra: |  |  | 37.1
3 |  |  |  | Costes directos complementarios
|  | % |  | Costes directos complementarios |  | 2 |  | 101.62 | 2.03
Coste de mantenimiento decenal: 5,18€ en los primeros 10 años. | [5 empty] | Costes directos (1+2+3): |  |  | 103.65
Referencia y título de la norma |  |  |  |  | Aplicabilidad(a) |  | Obligatoriedad(b) |  | Sistema(c)
EN 14195:2005 |  |  |  |  | 112006 |  | 112007 |  | 3/4
Perfilería metálica para particiones, muros y techos en placas de yeso laminado. Definiciones requisitos y métodos de ensayo
EN 14195:2005/AC:2006 |  |  |  |  | 112007 |  | 112007
EN 13162:2012+A1:2015 |  |  |  |  | 1072020 |  | 1072020 |  | 1/3/4
Productos aislantes térmicos para aplicaciones en la edificación. Productos manufacturados de lana mineral (MW). Especificación.
EN 12467:2012 |  |  |  |  | 172013 |  | 172013 |  | 1/3/4
Placas planas de cemento reforzado con fibras. Especificaciones del producto y métodos de ensayo.
(a) Fecha de aplicabilidad de la norma armonizada
(b) Fecha en que finaliza el período de coexistencia
(c) Sistema de evaluación y verificación de la constancia de las prestaciones