## Hoja 1
FCA040 | m |  | Dintel de chapa de acero.
Dintel metálico, de chapa de acero S275JR de 2,5 mm de espesor, de 350 mm de anchura, con rigidizadores, acabado galvanizado y lacado con pintura de poliéster para exteriores. Incluso accesorios de fijación.
Código |  | Unidad |  | Descripción | Rendimiento | Precio unitario | Importe
1 |  |  |  | Materiales
mt20dah010J |  | m |  | Dintel metálico, de chapa de acero S275JR de 2,5 mm de espesor, de 350 mm de anchura, con rigidizadores, acabado galvanizado y lacado con pintura de poliéster para exteriores. | 1 | 40.1 | 40.1
mt20dah005 |  | Ud |  | Kit de accesorios de fijación para dintel de chapa de acero, formado por tirantes de pletina, soportes y fijaciones mecánicas. | 1 | 4 | 4
[5 empty] | Subtotal materiales: |  | 44.1
2 |  |  |  | Mano de obra
mo020 |  | h |  | Oficial 1ª construcción. | 0.233 | 23.1 | 5.38
mo113 |  | h |  | Peón ordinario construcción. | 0.465 | 21.69 | 10.09
[5 empty] | Subtotal mano de obra: |  | 15.47
3 |  |  |  | Costes directos complementarios
|  | % |  | Costes directos complementarios | 2 | 59.57 | 1.19
Coste de mantenimiento decenal: 3,04€ en los primeros 10 años. |  |  |  |  | Costes directos (1+2+3): |  | 60.76