## Hoja 1
FDD030 | Ud |  | Barandilla modular para balcones lineales de fachada.
Barandilla modular de acero laminado en caliente, de 110 cm de altura y 100 cm de longitud, con acabado en color gris acero con textura férrea.
Código |  | Unidad |  | Descripción | Rendimiento | Precio unitario | Importe
1 |  |  |  | Materiales
mt26aae011b |  | m |  | Barandilla de acero laminado en caliente, de 110 cm de altura, acabado en color gris acero, con textura férrea, incorporando reja trenzada, bastidor formado por montantes verticales ocultos de pletina de 40x6 mm, remate superior e inferior de malla con pletina de 35x6 mm y pasamanos de 50 mm de diámetro, incluso complementos y accesorios de montaje. | 1 | 184.3 | 184.3
[5 empty] | Subtotal materiales: |  | 184.3
2 |  |  |  | Mano de obra
mo011 |  | h |  | Oficial 1ª montador. | 0.477 | 22.74 | 10.85
mo080 |  | h |  | Ayudante montador. | 0.477 | 21.02 | 10.03
[5 empty] | Subtotal mano de obra: |  | 20.88
3 |  |  |  | Costes directos complementarios
|  | % |  | Costes directos complementarios | 2 | 205.18 | 4.1
Coste de mantenimiento decenal: 52,32€ en los primeros 10 años. |  |  |  |  | Costes directos (1+2+3): |  | 209.28