## Hoja 1
FEC031 | m | Zuncho vertical, de bloques de hormigón celular.
Zuncho vertical, con bloques en "O" de hormigón celular curado en autoclave, 62,5x25x30 cm, con un hueco de 17 cm de diámetro, densidad 350 kg/m³, conductividad térmica 0,09 W/(mK), para revestir, recibidos con mortero para juntas finas; con refuerzo de hormigón de relleno, HA-25/B/12/XC2, preparado en obra, vertido con medios manuales, y acero UNE-EN 10080 B 500 S, con una cuantía aproximada de 3 kg/m; para muro de carga de fábrica. Incluso alambre de atar y separadores. El precio incluye la elaboración de la ferralla (corte, doblado y conformado de elementos) en taller industrial y el montaje en el lugar definitivo de su colocación en obra.
Código |  | Unidad | Descripción | Rendimiento |  |  | Precio unitario | Importe
1 |  |  | Materiales
mt02bhc015ma |  | Ud | Bloque en "O" de hormigón celular curado en autoclave, 62,5x25x30 cm, con un hueco de 17 cm de diámetro, densidad 350 kg/m³, conductividad térmica 0,09 W/(mK), para revestir, según UNE-EN 771-4. | 5.25 |  |  | 11.96 | 62.79
mt09mif065a |  | kg | Mortero para juntas finas, compuesto por cemento blanco, cal grasa, arena silícea y aditivo retenedor de agua a base de celulosa, de aplicación en fábricas de bloque de hormigón celular, suministrado en sacos de 25 kg, según UNE-EN 998-2. | 3.35 |  |  | 0.55 | 1.84
mt07aco010c |  | kg | Ferralla elaborada en taller industrial con acero en barras corrugadas, UNE-EN 10080 B 500 S, de varios diámetros. | 3 |  |  | 1.6 | 4.8
mt08var050 |  | kg | Alambre galvanizado para atar, de 1,30 mm de diámetro. | 0.069 |  |  | 1.5 | 0.1
mt08cem011a |  | kg | Cemento Portland CEM II/B-L 32,5 R, color gris, en sacos, según UNE-EN 197-1. | 13.767 |  |  | 0.1 | 1.38
mt08aaa010a |  | m³ | Agua. | 0.006 |  |  | 1.5 | 0.01
mt01arg006 |  | t | Arena de cantera, para hormigón preparado en obra. | 0.019 |  |  | 17.5 | 0.33
mt01arg007b |  | t | Árido grueso homogeneizado, de tamaño máximo 12 mm. | 0.037 |  |  | 16.64 | 0.62
|  |  |  | Subtotal materiales: |  |  |  | 71.87
2 |  |  | Equipo y maquinaria
mq06hor010 |  | h | Hormigonera eléctrica con una capacidad de amasado de 160 l. | 0.022 |  |  | 3.45 | 0.08
|  |  |  | Subtotal equipo y maquinaria: |  |  |  | 0.08
3 |  |  | Mano de obra
mo021 |  | h | Oficial 1ª construcción en trabajos de albañilería. | 0.463 |  |  | 23.1 | 10.7
mo114 |  | h | Peón ordinario construcción en trabajos de albañilería. | 0.463 |  |  | 21.69 | 10.04
mo043 |  | h | Oficial 1ª ferrallista. | 0.063 |  |  | 24.04 | 1.51
mo090 |  | h | Ayudante ferrallista. | 0.063 |  |  | 22.82 | 1.44
|  |  |  | Subtotal mano de obra: |  |  |  | 23.69
4 |  |  | Costes directos complementarios
|  | % | Costes directos complementarios | 2 |  |  | 95.64 | 1.91
Coste de mantenimiento decenal: 4,88€ en los primeros 10 años. |  |  |  | Costes directos (1+2+3+4): |  |  |  | 97.55
Referencia y título de la norma |  |  |  |  | Aplicabilidad(a) | Obligatoriedad(b) |  | Sistema(c)
EN 771-4:2011+A1:2015 |  |  |  |  | 1062020 | 1062020 |  | 2+/4
Especificaciones de piezas para fábrica de albañilería. Parte 4: Bloques de hormigón celular curado en autoclave.
EN 998-2:2016 |  |  |  |  | 1182020 | 1182020 |  | 2+/4
Especificaciones de los morteros para albañilería. Parte 2: Morteros para albañilería
EN 197-1:2011 |  |  |  |  | 172012 | 172013 |  | 1+
Cemento. Parte 1: Composición, especificaciones y criterios de conformidad de los cementos comunes.
(a) Fecha de aplicabilidad de la norma armonizada
(b) Fecha en que finaliza el período de coexistencia
(c) Sistema de evaluación y verificación de la constancia de las prestaciones