## Hoja 1
FIM015 | m² | Partición interior con paneles de sectorización "ACH".
Partición interior con paneles machihembrados de sectorización de acero galvanizado con aislamiento incorporado, modelo PM1 60 M "ACH", de 60 mm de espesor y 1150 mm de anchura, formados por cara exterior de chapa microgrecada acabado prelacado, Granite Standard, RC3 y RUV2, según UNE-EN 10169, de 0,5 mm de espesor, alma aislante de lana de roca de densidad media 120 kg/m³ y cara interior de chapa nervada acabado prelacado, Granite Standard, de 0,5 mm de espesor, conductividad térmica 0,592 W/(mK), Euroclase A2-s1, d0 de reacción al fuego según UNE-EN 13501-1, resistencia al fuego EI 60 según UNE-EN 1366-1. Incluso accesorios de fijación de los paneles y silicona neutra oxímica para sellado de juntas. El precio no incluye la resolución de encuentros y puntos singulares.
Código |  | Unidad | Descripción | Rendimiento | Precio unitario | Importe
1 |  |  | Materiales
mt12ppa020fub |  | m² | Panel machihembrado de sectorización de acero galvanizado con aislamiento incorporado, modelo PM1 60 M "ACH", de 60 mm de espesor y 1150 mm de anchura, formado por cara exterior de chapa microgrecada acabado prelacado, Granite Standard, RC3 y RUV2, según UNE-EN 10169, de 0,5 mm de espesor, alma aislante de lana de roca de densidad media 120 kg/m³ y cara interior de chapa nervada acabado prelacado, Granite Standard, de 0,5 mm de espesor, conductividad térmica 0,592 W/(mK), Euroclase A2-s1, d0 de reacción al fuego según UNE-EN 13501-1, resistencia al fuego EI 60 según UNE-EN 1366-1. | 1.05 | 44.88 | 47.12
mt12ppa100d |  | Ud | Kit de accesorios de fijación, para paneles sándwich aislantes "ACH", en particiones. | 0.2 | 10 | 2
mt21qui025a |  | Ud | Cartucho de 300 ml de silicona neutra oxímica, incolora, Euroclase B-s3, d0 de reacción al fuego, según UNE-EN 13501-1, dureza Shore A aproximada de 22, según UNE-EN ISO 868 y recuperación elástica >=90%, según UNE-EN ISO 7389. | 0.1 | 4.34 | 0.43
|  |  |  | Subtotal materiales: |  | 49.55
2 |  |  | Mano de obra
mo053 |  | h | Oficial 1ª montador de prefabricados interiores. | 0.33 | 22.74 | 7.5
mo100 |  | h | Ayudante montador de prefabricados interiores. | 0.33 | 21.02 | 6.94
|  |  |  | Subtotal mano de obra: |  | 14.44
3 |  |  | Costes directos complementarios
|  | % | Costes directos complementarios | 2 | 63.99 | 1.28
Coste de mantenimiento decenal: 4,70€ en los primeros 10 años. |  |  |  | Costes directos (1+2+3): |  | 65.27