## Hoja 1
FJG011 | m² |  | Automatización de riego de ajardinamiento vertical con cultivo hidropónico en geoproductos.
Automatización de riego de ajardinamiento vertical con cultivo hidropónico en geoproductos, para exterior, con una superficie de entre 25 y 75 m², con sistema con ajustes avanzados de funcionamiento: activación del riego en función de la humedad o de la temperatura, tiempos de riego, señal de avería, alojado en armario de instalaciones; compuesto de los siguientes elementos: programador electrónico para riego automático con capacidad para poner en funcionamiento varias electroválvulas simultáneamente y colocación mural en interior; sensor de temperatura ambiente, sensor de humedad y sensor de caudal con cable de conexión. El precio no incluye la comprobación y el mantenimiento de las instalaciones.
Código |  | Unidad |  | Descripción | Rendimiento | Precio unitario | Importe
1 |  |  |  | Materiales
mt48rsg011b |  | m² |  | Sistema para automatización de riego con fertilización y evacuación de aguas con vertido a la red de saneamiento, con ajustes avanzados de funcionamiento: activación del riego en función de la humedad o de la temperatura, tiempos de riego, señal de avería; compuesto de los siguientes elementos: programador electrónico para riego automático con capacidad para poner en funcionamiento varias electroválvulas simultáneamente y colocación mural en interior; sensor de temperatura ambiente, sensor de humedad y sensor de caudal con cable de conexión, para una superficie ajardinada de entre 25 y 75 m². | 1 | 52.38 | 52.38
[5 empty] | Subtotal materiales: |  | 52.38
2 |  |  |  | Mano de obra
mo003 |  | h |  | Oficial 1ª electricista. | 1.013 | 22.74 | 23.04
mo102 |  | h |  | Ayudante electricista. | 2.391 | 20.98 | 50.16
[5 empty] | Subtotal mano de obra: |  | 73.2
3 |  |  |  | Costes directos complementarios
|  | % |  | Costes directos complementarios | 2 | 125.58 | 2.51
Coste de mantenimiento decenal: 59,69€ en los primeros 10 años. |  |  |  |  | Costes directos (1+2+3): |  | 128.09