## Hoja 1
FKP010 | m² |  | Partición interior de tejido metálico formado por paneles de malla de acero inoxidable.
Partición interior de tejido metálico de paneles de malla de acero inoxidable AISI 316, formados por cables y varillas en posición horizontal, con un porcentaje de huecos del 64%, peso 7,10 kg/m². Marco perimetral formado por pletinas metálicas soldadas en ambas caras del panel, horquillas, pernos y tornillería, de acero inoxidable AISI 316. Incluso anclajes químicos para la fijación del marco perimetral.
Código |  | Unidad |  | Descripción | Rendimiento | Precio unitario | Importe
1 |  |  |  | Materiales
mt26btr070b |  | m² |  | Tejido metálico de paneles de malla de acero inoxidable AISI 316, formados por cables y varillas en posición horizontal, con un porcentaje de huecos del 64%, peso 7,1 kg/m². | 1.02 | 139 | 141.78
mt26btr075a |  | m |  | Marco perimetral formado por pletinas metálicas soldadas en ambas caras del panel, horquillas, pernos y tornillería, de acero inoxidable AISI 316. | 1.5 | 69.6 | 104.4
mt26aaq010f |  | Ud |  | Anclaje químico compuesto por resina y varilla roscada de acero inoxidable A4-70, según UNE-EN ISO 3506-1; con tuerca y arandela, de 12 mm de diámetro. | 1 | 4.9 | 4.9
[5 empty] | Subtotal materiales: |  | 251.08
2 |  |  |  | Mano de obra
mo011 |  | h |  | Oficial 1ª montador. | 0.578 | 23.74 | 13.72
mo080 |  | h |  | Ayudante montador. | 0.578 | 21.94 | 12.68
[5 empty] | Subtotal mano de obra: |  | 26.4
3 |  |  |  | Costes directos complementarios
|  | % |  | Costes directos complementarios | 2 | 277.48 | 5.55
Coste de mantenimiento decenal: 24,06€ en los primeros 10 años. |  |  |  |  | Costes directos (1+2+3): |  | 283.03