## Hoja 1
FLA010 | m² |  | Fachada simple, de chapa perfilada de acero.
Fachada simple, de chapa perfilada ondulada de acero prelacado, espesor 0,6 mm, 18 mm de altura de perfil y 76 mm de intereje. COLOCACIÓN: en posición horizontal, una onda de solape de la chapa superior sobre la inferior y 100 mm de solape lateral entre chapas. Incluso accesorios de fijación de las chapas. El precio no incluye la estructura soporte ni la resolución de puntos singulares.
Código |  | Unidad |  | Descripción | Rendimiento | Precio unitario | Importe
1 |  |  |  | Materiales
mt13cap010hz |  | m² |  | Chapa perfilada ondulada de acero prelacado, espesor 0,6 mm, 18 mm de altura de perfil y 76 mm de intereje. | 1.05 | 8.73 | 9.17
mt13cap030a |  | Ud |  | Kit de accesorios de fijación, para chapas perfiladas, en fachadas. | 0.2 | 19.4 | 3.88
[5 empty] | Subtotal materiales: |  | 13.05
2 |  |  |  | Mano de obra
mo051 |  | h |  | Oficial 1ª montador de cerramientos industriales. | 0.342 | 23.74 | 8.12
mo098 |  | h |  | Ayudante montador de cerramientos industriales. | 0.342 | 21.94 | 7.5
[5 empty] | Subtotal mano de obra: |  | 15.62
3 |  |  |  | Costes directos complementarios
|  | % |  | Costes directos complementarios | 2 | 28.67 | 0.57
Coste de mantenimiento decenal: 1,81€ en los primeros 10 años. |  |  |  |  | Costes directos (1+2+3): |  | 29.24