## Hoja 1
FLM025 | m |  | Punto singular para revestimiento exterior de fachada, de chapa de perfil arquitectónico.
Perfil de arranque para revestimiento exterior de fachada, de chapa de perfil arquitectónico, con pieza de remate de fachada de chapa plegada de acero galvanizado prelacado, espesor 0,6 mm, desarrollo 166 mm.
Código |  | Unidad |  | Descripción | Rendimiento | Precio unitario | Importe
1 |  |  |  | Materiales
mt20rca110ib |  | m |  | Pieza de remate de fachada de chapa plegada de acero galvanizado prelacado, espesor 0,6 mm, desarrollo 166 mm. | 1 | 21.34 | 21.34
[5 empty] | Subtotal materiales: |  | 21.34
2 |  |  |  | Mano de obra
mo052 |  | h |  | Oficial 1ª montador de sistemas de fachadas prefabricadas. | 0.058 | 23.74 | 1.38
mo099 |  | h |  | Ayudante montador de sistemas de fachadas prefabricadas. | 0.058 | 21.94 | 1.27
[5 empty] | Subtotal mano de obra: |  | 2.65
3 |  |  |  | Costes directos complementarios
|  | % |  | Costes directos complementarios | 3 | 23.99 | 0.72
Coste de mantenimiento decenal: 4,20€ en los primeros 10 años. |  |  |  |  | Costes directos (1+2+3): |  | 24.71