## Hoja 1
FNA010 | m³ | Muro de carga de fábrica de tapia de tierra estabilizada.
Ejecución de muro de carga de 60 cm de espesor de fábrica de tapia de tierra estabilizada, compuesto por una mezcla de tierras seleccionadas, áridos de distintas granulometrías y cal aérea y cemento blanco como estabilizantes, que se conforma por apisonado manual dentro de un cajón de encofrado recuperable de madera llamado tapial, amortizable en 6 usos, relleno en tongadas sucesivas de 10 a 15 cm de espesor. Incluso refuerzo de esquinas y encuentros con malla de armado de fábricas, colocada en las hileras de cada tapia, cuya altura no será superior a 100 cm. El precio no incluye la formación de los dinteles de los huecos del paramento ni la realización de pruebas y ensayos de las tierras.
Código |  | Unidad | Descripción | Rendimiento |  | Precio unitario | Importe
1 |  |  | Materiales
mt01zah010a |  | t | Zahorra natural caliza. | 0.33 |  | 10 | 3.3
mt01arg010a |  | m³ | Árido silíceo de machaqueo, de 2 a 5 mm de diámetro. | 0.33 |  | 15.5 | 5.12
mt01art020b |  | m³ | Tierra seleccionada de la propia excavación. | 0.33 |  | 5.41 | 1.79
mt08cem040c |  | kg | Cemento blanco BL-II/A-L 42,5 R, en sacos, según UNE 80305. | 37.5 |  | 0.16 | 6
mt08cal011a |  | kg | Cal aérea hidratada, tipo CL 90-S, según UNE-EN 459-1, en sacos. | 95 |  | 0.44 | 41.8
mt08aaa010a |  | m³ | Agua. | 0.006 |  | 1.5 | 0.01
mt07mee026ac |  | m² | Tabla de madera de pino silvestre (Pinus sylvestris), bordes canteados, de 22 mm de espesor, con el tratamiento adecuado, con clase de uso 2 según UNE-EN 335. | 0.33 |  | 19.61 | 6.47
mt08ema050b |  | m³ | Madera para encofrar, de 26 mm de espesor. | 0.05 |  | 385 | 19.25
mt08var050 |  | kg | Alambre galvanizado para atar, de 1,30 mm de diámetro. | 0.3 |  | 1.5 | 0.45
mt08var060 |  | kg | Puntas de acero de 20x100 mm. | 0.2 |  | 8.75 | 1.75
mt08ema090a |  | m² | Sistema de encofrado a dos caras, para muros, formado por tablones de madera de pino, hasta 3 m de altura. | 0.556 |  | 40 | 22.24
mt07aaf010ac |  | Ud | Armadura de tendel prefabricada de acero galvanizado en caliente RND.4/Z "MURFOR", de 4 mm de diámetro, 80 mm de anchura, 3,05 m de longitud y 0,885 kg de peso, tipo cercha, con ganchos para dinteles y esquineras. Según UNE-EN 845-3. | 0.7 |  | 3.27 | 2.29
mt27tsb030a |  | l | Impregnación hidrófuga y oleófuga, incolora, a base de alcoxisilano de alquilo en base acuosa, sin disolventes, con una profundidad media de penetración de 6,8 mm, repelente del agua y la suciedad, con propiedades tixotrópicas, permeable al vapor de agua, antimoho y antiverdín, con efecto preventivo de las eflorescencias y con resistencia a los rayos UV y a los álcalis, para aplicación sobre superficies de hormigón, mortero, ladrillo cerámico o piedra natural. | 0.75 |  | 6.22 | 4.67
|  |  |  | Subtotal materiales: |  |  | 115.14
2 |  |  | Equipo y maquinaria
mq05mai030 |  | h | Martillo neumático. | 2.318 |  | 4.57 | 10.59
mq05pdm010a |  | h | Compresor portátil eléctrico 2 m³/min de caudal. | 2.318 |  | 4.27 | 9.9
|  |  |  | Subtotal equipo y maquinaria: |  |  | 20.49
3 |  |  | Mano de obra
mo021 |  | h | Oficial 1ª construcción en trabajos de albañilería. | 7.307 |  | 22.13 | 161.7
mo114 |  | h | Peón ordinario construcción en trabajos de albañilería. | 7.916 |  | 20.78 | 164.49
|  |  |  | Subtotal mano de obra: |  |  | 326.19
4 |  |  | Costes directos complementarios
|  | % | Costes directos complementarios | 2 |  | 461.82 | 9.24
|  |  |  | Costes directos (1+2+3+4): |  |  | 471.06
Referencia y título de la norma |  |  |  |  | Aplicabilidad(a) | Obligatoriedad(b) |  | Sistema(c)
EN 459-1:2010 |  |  |  |  | 162011 | 162012 |  | 2+
Cales para la construcción. Parte 1: Definiciones, especificaciones y criterios de conformidad
EN 845-3:2013+A1:2016 |  |  |  |  | 1032020 | 1032020 |  | 3
Especificación de componentes auxiliares para fábricas de albañilería. Parte 3: Armaduras de junta de tendel de malla de acero.
(a) Fecha de aplicabilidad de la norma armonizada
(b) Fecha en que finaliza el período de coexistencia
(c) Sistema de evaluación y verificación de la constancia de las prestaciones