## Hoja 1
FOA010 | Ud |  | Mampara de acero.
Mampara de 4x2,9 m, de acero galvanizado, acristalada en la mitad de su superficie, con puerta interior de acero galvanizado de 2,10x0,90 m, aislamiento intermedio de lana mineral y remate superior acristalado.
Código |  | Unidad |  | Descripción | Rendimiento | Precio unitario | Importe
1 |  |  |  | Materiales
mt26mac010a |  | m² |  | Panel ciego machihembrado para mamparas, formado por dos chapas de acero galvanizado con aislamiento intermedio de lana mineral de conductividad térmica 0,039 W/(mK). | 3.15 | 80.49 | 253.54
mt26mac020a |  | m |  | Perfil en "U" de acero galvanizado de acero galvanizado para mamparas. | 5.9 | 4.26 | 25.13
mt26mac030a |  | m |  | Rodapié de acero galvanizado para mamparas. | 3 | 4.43 | 13.29
mt21vpi010d |  | m² |  | Luna incolora, de 8 mm de espesor. Según UNE-EN 410 y UNE-EN 673. | 6.27 | 30.5 | 191.24
mt26mac040 |  | m |  | Perfil de aluminio lacado para recibido del vidrio en mamparas. | 19.87 | 5.83 | 115.84
mt26mac050a |  | Ud |  | Puerta sencilla de una hoja de acero galvanizado para colocar en mamparas, incluso herrajes. | 1 | 357.85 | 357.85
[5 empty] | Subtotal materiales: |  | 956.89
2 |  |  |  | Mano de obra
mo011 |  | h |  | Oficial 1ª montador. | 7.119 | 22.74 | 161.89
mo080 |  | h |  | Ayudante montador. | 7.119 | 21.02 | 149.64
[5 empty] | Subtotal mano de obra: |  | 311.53
3 |  |  |  | Costes directos complementarios
|  | % |  | Costes directos complementarios | 2 | 1268.42 | 25.37
Coste de mantenimiento decenal: 232,88€ en los primeros 10 años. |  |  |  |  | Costes directos (1+2+3): |  | 1293.79