## Hoja 1
FOA010 | Ud |  | Mampara de acero.
Mampara acristalada de 4x2,9 m con luna incolora y perfiles de acero galvanizado, con puerta interior de acero galvanizado de 2,10x0,90 m y remate superior de acero galvanizado.
Código |  | Unidad |  | Descripción | Rendimiento | Precio unitario | Importe
1 |  |  |  | Materiales
mt26mac010a |  | m² |  | Panel ciego machihembrado para mamparas, formado por dos chapas de acero galvanizado con aislamiento intermedio de lana mineral de conductividad térmica 0,039 W/(mK). | 2.25 | 80.49 | 181.1
mt26mac020a |  | m |  | Perfil en "U" de acero galvanizado de acero galvanizado para mamparas. | 5.9 | 4.26 | 25.13
mt26mac030a |  | m |  | Rodapié de acero galvanizado para mamparas. | 3 | 4.43 | 13.29
mt21vpi010d |  | m² |  | Luna incolora, de 8 mm de espesor. Según UNE-EN 410 y UNE-EN 673. | 6.3 | 30.5 | 192.15
mt26mac040 |  | m |  | Perfil de aluminio lacado para recibido del vidrio en mamparas. | 14.4 | 5.83 | 83.95
mt26mac050a |  | Ud |  | Puerta sencilla de una hoja de acero galvanizado para colocar en mamparas, incluso herrajes. | 1 | 357.85 | 357.85
[5 empty] | Subtotal materiales: |  | 853.47
2 |  |  |  | Mano de obra
mo011 |  | h |  | Oficial 1ª montador. | 7.119 | 22.74 | 161.89
mo080 |  | h |  | Ayudante montador. | 7.119 | 21.02 | 149.64
[5 empty] | Subtotal mano de obra: |  | 311.53
3 |  |  |  | Costes directos complementarios
|  | % |  | Costes directos complementarios | 2 | 1165 | 23.3
Coste de mantenimiento decenal: 213,89€ en los primeros 10 años. |  |  |  |  | Costes directos (1+2+3): |  | 1188.3