## Hoja 1
FOA010 | Ud | Mampara de acero.
Mampara acristalada de 4x2,9 m con luna incolora y perfiles de acero galvanizado, con remate superior acristalado.
Código |  |  | Unidad | Descripción | Rendimiento | Precio unitario | Importe
1 |  |  |  | Materiales
mt26mac020a |  |  | m | Perfil en "U" de acero galvanizado de acero galvanizado para mamparas. | 9.7 | 4.26 | 41.32
mt26mac030a |  |  | m | Rodapié de acero galvanizado para mamparas. | 3.9 | 4.43 | 17.28
mt21vpi010d |  |  | m² | Luna incolora, de 8 mm de espesor. Según UNE-EN 410 y UNE-EN 673. | 11 | 30.5 | 335.5
mt26mac040 |  |  | m | Perfil de aluminio lacado para recibido del vidrio en mamparas. | 26 | 5.83 | 151.58
[5 empty] | Subtotal materiales: |  | 545.68
2 |  |  |  | Mano de obra
mo011 |  |  | h | Oficial 1ª montador. | 7.119 | 22.74 | 161.89
mo080 |  |  | h | Ayudante montador. | 7.119 | 21.02 | 149.64
[5 empty] | Subtotal mano de obra: |  | 311.53
3 |  |  |  | Costes directos complementarios
|  |  | % | Costes directos complementarios | 2 | 857.21 | 17.14
Coste de mantenimiento decenal: 157,38€ en los primeros 10 años. |  |  |  |  | Costes directos (1+2+3): |  | 874.35