## Hoja 1
FOA010 | Ud |  | Mampara de acero.
Mampara acristalada de 4x2,9 m con luna incolora y perfiles de acero galvanizado prelacado, con puerta interior de acero galvanizado prelacado de 2,10x0,90 m y remate superior de acero galvanizado prelacado.
Código |  | Unidad |  | Descripción | Rendimiento | Precio unitario | Importe
1 |  |  |  | Materiales
mt26mac010b |  | m² |  | Panel ciego machihembrado para mamparas, formado por dos chapas de acero galvanizado prelacado con aislamiento intermedio de lana mineral de conductividad térmica 0,039 W/(mK). | 2.25 | 100.62 | 226.4
mt26mac020b |  | m |  | Perfil en "U" de acero galvanizado de acero galvanizado prelacado para mamparas. | 5.9 | 6.12 | 36.11
mt26mac030b |  | m |  | Rodapié de acero galvanizado prelacado para mamparas. | 3 | 4.83 | 14.49
mt21vpi010d |  | m² |  | Luna incolora, de 8 mm de espesor. Según UNE-EN 410 y UNE-EN 673. | 6.3 | 30.5 | 192.15
mt26mac040 |  | m |  | Perfil de aluminio lacado para recibido del vidrio en mamparas. | 14.4 | 5.83 | 83.95
mt26mac050b |  | Ud |  | Puerta sencilla de una hoja de acero galvanizado prelacado para colocar en mamparas, incluso herrajes. | 1 | 376.54 | 376.54
[5 empty] | Subtotal materiales: |  | 929.64
2 |  |  |  | Mano de obra
mo011 |  | h |  | Oficial 1ª montador. | 7.119 | 22.74 | 161.89
mo080 |  | h |  | Ayudante montador. | 7.119 | 21.02 | 149.64
[5 empty] | Subtotal mano de obra: |  | 311.53
3 |  |  |  | Costes directos complementarios
|  | % |  | Costes directos complementarios | 2 | 1241.17 | 24.82
Coste de mantenimiento decenal: 227,88€ en los primeros 10 años. |  |  |  |  | Costes directos (1+2+3): |  | 1265.99