## Hoja 1
FSX010 | Ud | Anclaje mecánico con rotura de puente térmico en fachadas ETICS.
Anclaje mecánico, formado por tornillo de acero galvanizado, de 8 mm de diámetro y 80 mm de longitud, tacos de expansión, base en forma de cono de nylon con rotura de puente térmico y accesorios, carga máxima 20 kg, para fijación de elemento a fachadas ETICS. Incluso sellador adhesivo (MS), para sellado de juntas.
Código |  | Unidad | Descripción | Rendimiento | Precio unitario | Importe
1 |  |  | Materiales
mt26rew030hb |  | Ud | Anclaje mecánico, formado por tornillo de acero galvanizado, de 8 mm de diámetro y 80 mm de longitud, tacos de expansión, base en forma de cono de nylon con rotura de puente térmico y accesorios, carga máxima 20 kg. | 1 | 7.11 | 7.11
mt15qui040b |  | Ud | Cartucho de 300 cm³ de sellador adhesivo monocomponente, neutro a base de polímeros híbridos (MS), dureza Shore A aproximada de 40, alargamiento en rotura > 450%, según UNE-EN ISO 11600, con resistencia a los rayos UV y a la intemperie, con efecto antimoho, apto para ser pintado. | 0.1 | 7.2 | 0.72
|  |  |  | Subtotal materiales: |  | 7.83
2 |  |  | Mano de obra
mo020 |  | h | Oficial 1ª construcción. | 0.093 | 22.13 | 2.06
mo112 |  | h | Peón especializado construcción. | 0.093 | 21.12 | 1.96
|  |  |  | Subtotal mano de obra: |  | 4.02
3 |  |  | Costes directos complementarios
|  | % | Costes directos complementarios | 2 | 11.85 | 0.24
Coste de mantenimiento decenal: 0,85€ en los primeros 10 años. |  |  |  | Costes directos (1+2+3): |  | 12.09