## Hoja 1
FSX020 | Ud |  | Anclaje químico con rotura de puente térmico en fachadas ETICS.
Anclaje químico, formado por vástago de acero galvanizado, de 12 mm de diámetro, base en forma de cono de nylon con rotura de puente térmico, carga máxima 70 kg y relleno del orificio con inyección de resina epoxi, libre de estireno, para fijación de elemento a fachadas ETICS. Incluso masilla elástica monocomponente, para sellado de juntas.
Código |  | Unidad |  | Descripción | Rendimiento | Precio unitario | Importe
1 |  |  |  | Materiales
mt26rew020m |  | Ud |  | Anclaje químico, formado por vástago de acero galvanizado, de 12 mm de diámetro, base en forma de cono de nylon con rotura de puente térmico y accesorios, carga máxima 70 kg. | 1 | 27.24 | 27.24
mt26rew010a |  | Ud |  | Cartucho de resina epoxi, libre de estireno, de dos componentes, con dosificador y boquilla de mezcla automática, de 280 ml, para anclajes estructurales verticales y horizontales. | 0.019 | 20.25 | 0.38
mt15sjw010m |  | Ud |  | Cartucho de 300 cm³ de masilla elástica monocomponente a base de poliuretano, de color blanco, con dureza Shore A aproximada de 45, según UNE-EN ISO 868 y elongación a rotura >= 600%, según UNE-EN ISO 8339. | 0.11 | 5.22 | 0.57
[5 empty] | Subtotal materiales: |  | 28.19
2 |  |  |  | Mano de obra
mo020 |  | h |  | Oficial 1ª construcción. | 0.104 | 23.1 | 2.4
mo112 |  | h |  | Peón especializado construcción. | 0.104 | 22.05 | 2.29
[5 empty] | Subtotal mano de obra: |  | 4.69
3 |  |  |  | Costes directos complementarios
|  | % |  | Costes directos complementarios | 2 | 32.88 | 0.66
Coste de mantenimiento decenal: 2,35€ en los primeros 10 años. |  |  |  |  | Costes directos (1+2+3): |  | 33.54