## Hoja 1
FUF015 | Ud | Partición acristalada fija, cortafuegos, sin perfiles verticales.
Partición acristalada fija, cortafuegos, sin perfiles verticales, de 210 cm de anchura y 210 cm de altura, formada por: vidrio cortafuegos, con doble acristalamiento, Systemglas F1-120, "PROMAT" y estructura perimetral de perfiles de acero lacado de 50x20x2 mm, fijada a los paramentos. Incluso cinta autoadhesiva Promaglaf A, cinta Promaglas-Systemglas y silicona translúcida Promaseal Systemglas para sellado de juntas entre el vidrio y la estructura y para sellado de juntas a testa entre vidrios.
Código |  | Unidad | Descripción | Rendimiento | Precio unitario | Importe
1 |  |  | Materiales
mt21pro010pS |  | m² | Vidrio cortafuegos, con doble acristalamiento, Systemglas F1-120, 8/38/8 "PROMAT", conjunto formado por vidrio exterior templado de 8 mm, cámara de gel intumescente con perfil separador de aluminio y doble sellado perimetral, de 38 mm y vidrio interior templado de 8 mm de espesor; resistencia al fuego EI120, según UNE-EN 13501-1; 54 mm de espesor total; para partición acristalada fija con una superficie entre 2 y 5 m². | 4.41 | 1602.38 | 7066.5
mt41php010 |  | Ud | Cartucho de 310 ml de silicona translúcida Promaseal Systemglas "PROMAT". | 3.57 | 17.55 | 62.65
mt41php020a |  | m | Cinta autoadhesiva Promaglaf A "PROMAT", de fibras minerales, 50x3 mm, para el sellado de juntas a testa entre vidrios. | 3.5 | 2.29 | 8.02
mt41php020d |  | m | Cinta Promaglas-Systemglas "PROMAT", de fibras minerales, 12x3 mm, para el sellado de juntas entre el vidrio y la estructura. | 16.8 | 0.65 | 10.92
mt26pmt010d |  | m | Estructura perimetral de perfiles de acero lacado, de 50x20x2 mm, para montaje de partición acristalada cortafuegos Systemglas F1 "PROMAT", con resistencia al fuego EI120, según UNE-EN 13501-1. | 8.4 | 75 | 630
|  |  |  | Subtotal materiales: |  | 7778.09
2 |  |  | Mano de obra
mo011 |  | h | Oficial 1ª montador. | 42.802 | 23.74 | 1016.12
mo080 |  | h | Ayudante montador. | 42.802 | 21.94 | 939.08
|  |  |  | Subtotal mano de obra: |  | 1955.2
3 |  |  | Costes directos complementarios
|  | % | Costes directos complementarios | 2 | 9733.29 | 194.67
Coste de mantenimiento decenal: 1.389,91€ en los primeros 10 años. |  |  |  | Costes directos (1+2+3): |  | 9927.96