## Hoja 1
FVM084 | m² |  | Refuerzo para sistema ETICS Mapetherm CORK "MAPEI SPAIN" de aislamiento térmico de origen vegetal por el exterior de fachadas.
Capa adicional de refuerzo para el sistema Mapetherm CORK "MAPEI SPAIN", mediante la aplicación de una capa de mortero de 4 mm de espesor mínimo, realizada con mortero monocomponente transpirable Mape-Antique NHL Eco Raso Fix "MAPEI SPAIN", color gris y blanco, compuesto de cal hidráulica natural, armado con malla de fibra de vidrio antiálcalis, Mapetherm Net R131 "MAPEI SPAIN", de 4,15x3,80 mm de luz de malla, de 150 g/m² de masa superficial y de 1x55 m, solapada 10 cm; aplicada en zonas susceptibles de impacto desde el arranque del sistema, sobre la capa de regularización y antes de la aplicación de la imprimación. El precio incluye la ejecución de remates en los encuentros con paramentos y revestimientos u otros elementos recibidos en su superficie.
Código |  | Unidad |  | Descripción |  | Rendimiento |  | Precio unitario | Importe
1 |  |  |  | Materiales
mt28mam010e |  | kg |  | Mortero monocomponente transpirable tipo GP CSIV, según UNE-EN 998-1 Mape-Antique NHL Eco Raso Fix "MAPEI SPAIN", color gris y blanco, con propiedades tixotrópicas, de endurecimiento sin retracción y baja viscosidad, para aplicar con llana, para adherir los paneles aislantes y como capa base, previo amasado con agua. |  | 5.2 |  | 1.16 | 6.03
mt28mam040a |  | m² |  | Malla de fibra de vidrio antiálcalis, Mapetherm Net R131 "MAPEI SPAIN", de 4,15x3,80 mm de luz de malla, de 150 g/m² de masa superficial y de 1x55 m, para armar morteros. |  | 1.1 |  | 1.43 | 1.57
[6 empty] | Subtotal materiales: |  |  | 7.6
2 |  |  |  | Mano de obra
mo039 |  | h |  | Oficial 1ª revocador. |  | 0.109 |  | 23.1 | 2.52
mo079 |  | h |  | Ayudante revocador. |  | 0.109 |  | 21.94 | 2.39
[6 empty] | Subtotal mano de obra: |  |  | 4.91
3 |  |  |  | Costes directos complementarios
|  | % |  | Costes directos complementarios |  | 2 |  | 12.51 | 0.25
Coste de mantenimiento decenal: 4,75€ en los primeros 10 años. | [5 empty] | Costes directos (1+2+3): |  |  | 12.76
Referencia y título de la norma |  |  |  |  | Aplicabilidad(a) |  | Obligatoriedad(b) |  | Sistema(c)
EN 998-1:2016 |  |  |  |  | 1182020 |  | 1182020 |  | 4
Especificaciones de los morteros para albañilería. Parte 1: Morteros para revoco y enlucido.
(a) Fecha de aplicabilidad de la norma armonizada
(b) Fecha en que finaliza el período de coexistencia
(c) Sistema de evaluación y verificación de la constancia de las prestaciones