## Hoja 1
FZB010 | m² |  | Limpieza mecánica de fachadas con proyección controlada en seco de abrasivo.
Limpieza mecánica de fachada de mampostería en buen estado de conservación, mediante proyección controlada de chorro de abrasivo seco (microesferas de vidrio), considerando un grado de complejidad medio.
Código |  | Unidad |  | Descripción | Rendimiento | Precio unitario | Importe
1 |  |  |  | Materiales
mt08lim010c |  | kg |  | Abrasivo para limpieza mediante chorro a presión, formado por partículas de microesferas de vidrio. | 6.592 | 0.65 | 4.28
[5 empty] | Subtotal materiales: |  | 4.28
2 |  |  |  | Equipo y maquinaria
mq08lch010 |  | h |  | Equipo de chorro de arena a presión. | 0.434 | 3.2 | 1.39
[5 empty] | Subtotal equipo y maquinaria: |  | 1.39
3 |  |  |  | Mano de obra
mo020 |  | h |  | Oficial 1ª construcción. | 0.44 | 23.1 | 10.16
mo112 |  | h |  | Peón especializado construcción. | 0.44 | 22.05 | 9.7
[5 empty] | Subtotal mano de obra: |  | 19.86
4 |  |  |  | Costes directos complementarios
|  | % |  | Costes directos complementarios | 2 | 25.53 | 0.51
[5 empty] | Costes directos (1+2+3+4): |  | 26.04