## Hoja 1
FZB010 | m² |  | Limpieza mecánica de fachadas con proyección controlada en seco de abrasivo.
Limpieza mecánica de fachada de sillería en estado de conservación regular, mediante proyección controlada de chorro de abrasivo seco (silicato de aluminio), considerando un grado de complejidad medio.
Código |  | Unidad |  | Descripción | Rendimiento | Precio unitario | Importe
1 |  |  |  | Materiales
mt08lim010a |  | kg |  | Abrasivo para limpieza mediante chorro a presión, formado por partículas de silicato de aluminio. | 8.24 | 0.25 | 2.06
[5 empty] | Subtotal materiales: |  | 2.06
2 |  |  |  | Equipo y maquinaria
mq08lch010 |  | h |  | Equipo de chorro de arena a presión. | 0.564 | 3.2 | 1.8
[5 empty] | Subtotal equipo y maquinaria: |  | 1.8
3 |  |  |  | Mano de obra
mo020 |  | h |  | Oficial 1ª construcción. | 0.572 | 23.1 | 13.21
mo112 |  | h |  | Peón especializado construcción. | 0.572 | 22.05 | 12.61
[5 empty] | Subtotal mano de obra: |  | 25.82
4 |  |  |  | Costes directos complementarios
|  | % |  | Costes directos complementarios | 2 | 29.68 | 0.59
[5 empty] | Costes directos (1+2+3+4): |  | 30.27