## Hoja 1
FZB020 | m² |  | Limpieza mecánica de fachadas con proyección controlada en húmedo de abrasivo.
Limpieza mecánica de fachada de mampostería en estado de conservación regular, mediante proyección controlada de chorro de abrasivo húmedo (microesferas de vidrio con agua), considerando un grado de complejidad bajo.
Código |  | Unidad |  | Descripción | Rendimiento | Precio unitario | Importe
1 |  |  |  | Materiales
mt08lim010c |  | kg |  | Abrasivo para limpieza mediante chorro a presión, formado por partículas de microesferas de vidrio. | 7.44 | 0.65 | 4.84
mt08aaa010a |  | m³ |  | Agua. | 0.028 | 1.5 | 0.04
[5 empty] | Subtotal materiales: |  | 4.88
2 |  |  |  | Equipo y maquinaria
mq08lch020a |  | h |  | Equipo de chorro de agua a presión. | 0.588 | 5.77 | 3.39
[5 empty] | Subtotal equipo y maquinaria: |  | 3.39
3 |  |  |  | Mano de obra
mo020 |  | h |  | Oficial 1ª construcción. | 0.596 | 23.1 | 13.77
mo112 |  | h |  | Peón especializado construcción. | 0.596 | 22.05 | 13.14
[5 empty] | Subtotal mano de obra: |  | 26.91
4 |  |  |  | Costes directos complementarios
|  | % |  | Costes directos complementarios | 2 | 35.18 | 0.7
[5 empty] | Costes directos (1+2+3+4): |  | 35.88