## Hoja 1
FZB040 | m² | Limpieza mecánica de fachadas con lanza de agua.
Limpieza mecánica de fachada de hormigón en mal estado de conservación, mediante la aplicación sobre la superficie de lanza de agua a presión, considerando un grado de complejidad medio.
Código |  | Unidad | Descripción | Rendimiento | Precio unitario | Importe
1 |  |  | Materiales
mt08aaa010a |  | m³ | Agua. | 0.044 | 1.5 | 0.07
mt27prb010 |  | kg | Protector químico insecticida-fungicida. | 0.145 | 7.95 | 1.15
|  |  |  | Subtotal materiales: |  | 1.22
2 |  |  | Equipo y maquinaria
mq08lch020c |  | h | Equipo de chorro de agua a presión, con adaptador para lanza de agua. | 0.252 | 6.06 | 1.53
|  |  |  | Subtotal equipo y maquinaria: |  | 1.53
3 |  |  | Mano de obra
mo112 |  | h | Peón especializado construcción. | 0.256 | 22.05 | 5.64
mo020 |  | h | Oficial 1ª construcción. | 0.384 | 23.1 | 8.87
|  |  |  | Subtotal mano de obra: |  | 14.51
4 |  |  | Costes directos complementarios
|  | % | Costes directos complementarios | 2 | 17.26 | 0.35
|  |  |  | Costes directos (1+2+3+4): |  | 17.61