## Hoja 1
FZB050 | m² | Limpieza mecánica de fachadas con aire a presión.
Limpieza mecánica en seco de fachada de fábrica de ladrillos cerámicos cara vista macizos de elaboración manual (tejar) en mal estado de conservación, mediante la aplicación sobre la superficie de chorro de aire a presión, considerando un grado de complejidad medio.
Código |  |  | Unidad | Descripción | Rendimiento | Precio unitario | Importe
1 |  |  |  | Equipo y maquinaria
mq08lch030 |  |  | h | Equipo de chorro de aire a presión. | 0.276 | 3.19 | 0.88
[5 empty] | Subtotal equipo y maquinaria: |  | 0.88
2 |  |  |  | Mano de obra
mo020 |  |  | h | Oficial 1ª construcción. | 0.28 | 23.1 | 6.47
mo112 |  |  | h | Peón especializado construcción. | 0.28 | 22.05 | 6.17
[5 empty] | Subtotal mano de obra: |  | 12.64
3 |  |  |  | Costes directos complementarios
|  |  | % | Costes directos complementarios | 2 | 13.52 | 0.27
[5 empty] | Costes directos (1+2+3): |  | 13.79