## Hoja 1
FZB050 | m² | Limpieza mecánica de fachadas con aire a presión.
Limpieza mecánica en seco de fachada de mampostería en mal estado de conservación, mediante la aplicación sobre la superficie de chorro de aire a presión, considerando un grado de complejidad bajo.
Código |  |  | Unidad | Descripción | Rendimiento | Precio unitario | Importe
1 |  |  |  | Equipo y maquinaria
mq08lch030 |  |  | h | Equipo de chorro de aire a presión. | 0.259 | 3.19 | 0.83
[5 empty] | Subtotal equipo y maquinaria: |  | 0.83
2 |  |  |  | Mano de obra
mo020 |  |  | h | Oficial 1ª construcción. | 0.262 | 23.1 | 6.05
mo112 |  |  | h | Peón especializado construcción. | 0.262 | 22.05 | 5.78
[5 empty] | Subtotal mano de obra: |  | 11.83
3 |  |  |  | Costes directos complementarios
|  |  | % | Costes directos complementarios | 2 | 12.66 | 0.25
[5 empty] | Costes directos (1+2+3): |  | 12.91