## Hoja 1
FZC010 | m² |  | Limpieza química de fachadas con lanza de agua y detergente.
Limpieza química de fachada de fábrica de ladrillos cerámicos cara vista en estado de conservación regular, mediante la aplicación de lanza de agua a presión con detergente neutro, considerando un grado de complejidad medio.
Código |  | Unidad |  | Descripción | Rendimiento | Precio unitario | Importe
1 |  |  |  | Materiales
mt08lim020a |  | l |  | Detergente neutro sin disolventes ni fosfatos, para limpieza de suciedades no incrustadas en cualquier superficie, sin causar deterioro químico. | 1.111 | 4.51 | 5.01
mt08aaa010a |  | m³ |  | Agua. | 0.33 | 1.5 | 0.5
[5 empty] | Subtotal materiales: |  | 5.51
2 |  |  |  | Equipo y maquinaria
mq08lch020c |  | h |  | Equipo de chorro de agua a presión, con adaptador para lanza de agua. | 0.287 | 6.06 | 1.74
[5 empty] | Subtotal equipo y maquinaria: |  | 1.74
3 |  |  |  | Mano de obra
mo020 |  | h |  | Oficial 1ª construcción. | 0.291 | 23.1 | 6.72
mo112 |  | h |  | Peón especializado construcción. | 0.291 | 22.05 | 6.42
[5 empty] | Subtotal mano de obra: |  | 13.14
4 |  |  |  | Costes directos complementarios
|  | % |  | Costes directos complementarios | 2 | 20.39 | 0.41
[5 empty] | Costes directos (1+2+3+4): |  | 20.8