## Hoja 1
FZD010 | m² | Limpieza de grafitis en fachadas, con decapantes.
Limpieza de grafitis realizados en fachada de fábrica de ladrillos cerámicos cara vista en estado de conservación regular, mediante la aplicación de un producto decapante con brocha, dejando actuar unos minutos y posterior aclarado de la superficie con chorro de agua caliente a presión, considerando un grado de complejidad medio.
Código |  |  | Unidad | Descripción | Rendimiento | Precio unitario | Importe
1 |  |  |  | Materiales
mt08lim030a |  |  | l | Decapante limpiador de grafitis. | 0.44 | 45.83 | 20.17
mt08aaa010a |  |  | m³ | Agua. | 0.011 | 1.5 | 0.02
[5 empty] | Subtotal materiales: |  | 20.19
2 |  |  |  | Equipo y maquinaria
mq08lch020a |  |  | h | Equipo de chorro de agua a presión. | 0.128 | 5.77 | 0.74
[5 empty] | Subtotal equipo y maquinaria: |  | 0.74
3 |  |  |  | Mano de obra
mo020 |  |  | h | Oficial 1ª construcción. | 0.517 | 23.1 | 11.94
mo112 |  |  | h | Peón especializado construcción. | 0.259 | 22.05 | 5.71
[5 empty] | Subtotal mano de obra: |  | 17.65
4 |  |  |  | Costes directos complementarios
|  |  | % | Costes directos complementarios | 2 | 38.58 | 0.77
[5 empty] | Costes directos (1+2+3+4): |  | 39.35