## Hoja 1
FZP040 | m² |  | Red antipájaros.
Red antipájaros formada por malla de polietileno de 50x50 mm, sujeta con cable de acero galvanizado y anclada al soporte, para proteger los huecos de entre 16 y 25 m², evitando el acceso de palomas al edificio.
Código |  | Unidad |  | Descripción | Rendimiento | Precio unitario | Importe
1 |  |  |  | Materiales
mt41ave040b |  | m² |  | Red antipájaros formada por malla de polietileno de 50x50 mm, estable frente a los rayos UV, para proteger los huecos por donde acceden palomas al edificio. | 1.05 | 0.76 | 0.8
mt41ave041 |  | m |  | Cable desnudo de acero galvanizado, de 2 mm de diámetro, para la sujeción de la red antipájaros a los sistemas de fijación. | 1.1 | 0.26 | 0.29
mt41ave042 |  | Ud |  | Material auxiliar para la formación de un punto de sujeción entre la red antipájaros y el soporte, compuesto por dos fijaciones de aluminio para sujetar la red al cable, un gancho de acero galvanizado, dos tuercas de tensión de acero galvanizado y un anclaje para la colocación sobre el soporte. | 2 | 4.2 | 8.4
[5 empty] | Subtotal materiales: |  | 9.49
2 |  |  |  | Mano de obra
mo020 |  | h |  | Oficial 1ª construcción. | 0.2 | 23.1 | 4.62
mo113 |  | h |  | Peón ordinario construcción. | 0.2 | 21.69 | 4.34
[5 empty] | Subtotal mano de obra: |  | 8.96
3 |  |  |  | Costes directos complementarios
|  | % |  | Costes directos complementarios | 2 | 18.45 | 0.37
Coste de mantenimiento decenal: 7,53€ en los primeros 10 años. |  |  |  |  | Costes directos (1+2+3): |  | 18.82