## Hoja 1
FZP040 | m² |  | Red antipájaros.
Red antipájaros formada por malla de polietileno de 75x75 mm, sujeta con cable de acero galvanizado y anclada al soporte, para proteger los huecos de hasta 8 m², evitando el acceso de gaviotas al edificio.
Código |  | Unidad |  | Descripción | Rendimiento | Precio unitario | Importe
1 |  |  |  | Materiales
mt41ave040a |  | m² |  | Red antipájaros formada por malla de polietileno de 75x75 mm, estable frente a los rayos UV, para proteger los huecos por donde acceden gaviotas al edificio. | 1.05 | 0.66 | 0.69
mt41ave041 |  | m |  | Cable desnudo de acero galvanizado, de 2 mm de diámetro, para la sujeción de la red antipájaros a los sistemas de fijación. | 2 | 0.26 | 0.52
mt41ave042 |  | Ud |  | Material auxiliar para la formación de un punto de sujeción entre la red antipájaros y el soporte, compuesto por dos fijaciones de aluminio para sujetar la red al cable, un gancho de acero galvanizado, dos tuercas de tensión de acero galvanizado y un anclaje para la colocación sobre el soporte. | 4 | 4.2 | 16.8
[5 empty] | Subtotal materiales: |  | 18.01
2 |  |  |  | Mano de obra
mo020 |  | h |  | Oficial 1ª construcción. | 0.212 | 23.1 | 4.9
mo113 |  | h |  | Peón ordinario construcción. | 0.212 | 21.69 | 4.6
[5 empty] | Subtotal mano de obra: |  | 9.5
3 |  |  |  | Costes directos complementarios
|  | % |  | Costes directos complementarios | 2 | 27.51 | 0.55
Coste de mantenimiento decenal: 11,22€ en los primeros 10 años. |  |  |  |  | Costes directos (1+2+3): |  | 28.06