## Hoja 1
GRA020 | m³ | Transporte de residuos inertes con camión.
Transporte con camión de residuos inertes de ladrillos, tejas y materiales cerámicos, producidos en obras de construcción y/o demolición, a vertedero específico, instalación de tratamiento de residuos de construcción y demolición externa a la obra o centro de valorización o eliminación de residuos, situado a 10 km de distancia. El precio incluye el tiempo de espera en obra durante las operaciones de carga, el viaje de ida, la descarga y el viaje de vuelta, pero no incluye la carga en obra.
Código |  |  | Unidad | Descripción | Rendimiento | Precio unitario | Importe
1 |  |  |  | Equipo y maquinaria
mq04cap020aa |  |  | h | Camión de transporte de 10 t con una capacidad de 8 m³ y 2 ejes. | 0.122 | 58.48 | 7.13
[5 empty] | Subtotal equipo y maquinaria: |  | 7.13
2 |  |  |  | Costes directos complementarios
|  |  | % | Costes directos complementarios | 2 | 7.13 | 0.14
[5 empty] | Costes directos (1+2): |  | 7.27