## Hoja 1
HCA010 | m² |  | Ayudas para ejecución de instalaciones en construcciones en seco.
Repercusión por m² de superficie construida de obra, de ayudas de cualquier trabajo, necesarias para la correcta ejecución en construcciones en seco de la infraestructura común de telecomunicaciones (ICT) formada por: acometida, canalizaciones y registro de enlace, recintos, canalizaciones y registros principales y secundarios, registros de terminación de red, canalización interior de usuario, registros de paso y registros de toma, con un grado de complejidad medio, en edificio plurifamiliar, incluida p/p de elementos comunes. Incluso material auxiliar para la correcta ejecución de los trabajos.
Código |  | Unidad |  | Descripción | Rendimiento | Precio unitario | Importe
1 |  |  |  | Materiales
mt17lbr020a |  | Ud |  | Cartucho de 280 ml de gel viscoelástico sellador, con grado de protección IP68, sin disolventes, rango de temperatura de trabajo de -60 a 200°C y puntas de temperatura de hasta 250°C, de elasticidad permanente y gran adherencia, para sellado de agujeros y huecos de paso de instalaciones. | 0.01 | 64.8 | 0.65
[5 empty] | Subtotal materiales: |  | 0.65
2 |  |  |  | Mano de obra
mo011 |  | h |  | Oficial 1ª montador. | 0.017 | 23.74 | 0.4
mo080 |  | h |  | Ayudante montador. | 0.043 | 21.94 | 0.94
[5 empty] | Subtotal mano de obra: |  | 1.34
3 |  |  |  | Costes directos complementarios
|  | % |  | Costes directos complementarios | 2 | 1.99 | 0.04
[5 empty] | Costes directos (1+2+3): |  | 2.03