## Hoja 1
HDS010 | m |  | Perfil autoadhesivo de transición entre pavimentos al mismo nivel, de acero inoxidable.
Perfil autoadhesivo de transición entre pavimentos al mismo nivel, de acero inoxidable AISI 304, con superficie lisa, de 35 mm de anchura y 3,5 mm de altura.
Código |  | Unidad |  | Descripción | Rendimiento | Precio unitario | Importe
1 |  |  |  | Materiales
mt18jpc050ld |  | m |  | Perfil autoadhesivo de transición entre pavimentos al mismo nivel, de acero inoxidable AISI 304, con superficie lisa, de 35 mm de anchura y 3,5 mm de altura. | 1.05 | 7.29 | 7.65
[5 empty] | Subtotal materiales: |  | 7.65
2 |  |  |  | Mano de obra
mo023 |  | h |  | Oficial 1ª solador. | 0.059 | 22.13 | 1.31
[5 empty] | Subtotal mano de obra: |  | 1.31
3 |  |  |  | Costes directos complementarios
|  | % |  | Costes directos complementarios | 2 | 8.96 | 0.18
Coste de mantenimiento decenal: 0,73€ en los primeros 10 años. |  |  |  |  | Costes directos (1+2+3): |  | 9.14