## Hoja 1
HDS040 | m |  | Perfil de transición entre pavimentos a distinto nivel, de acero inoxidable.
Perfil de transición entre pavimentos a distinto nivel, de acero inoxidable AISI 304, con superficie lisa, de 50 mm de anchura para salvar desniveles entre 12 y 18 mm. COLOCACIÓN: con tornillos.
Código |  | Unidad |  | Descripción | Rendimiento | Precio unitario | Importe
1 |  |  |  | Materiales
mt18jpc080l |  | m |  | Perfil de transición entre pavimentos a distinto nivel, de acero inoxidable AISI 304, con superficie lisa, de 50 mm de anchura para salvar desniveles entre 12 y 18 mm, con taladros para atornillar a la superficie soporte y tornillos. | 1.05 | 6.77 | 7.11
[5 empty] | Subtotal materiales: |  | 7.11
2 |  |  |  | Mano de obra
mo023 |  | h |  | Oficial 1ª solador. | 0.059 | 22.13 | 1.31
[5 empty] | Subtotal mano de obra: |  | 1.31
3 |  |  |  | Costes directos complementarios
|  | % |  | Costes directos complementarios | 2 | 8.42 | 0.17
Coste de mantenimiento decenal: 0,69€ en los primeros 10 años. |  |  |  |  | Costes directos (1+2+3): |  | 8.59