## Hoja 1
HDS060 | m |  | Perfil para junta de partición, de aluminio.
Perfil en T para juntas de partición, de aluminio anodizado, de 25 mm de anchura, 25 mm de altura y 1,3 mm de espesor.
Código |  | Unidad |  | Descripción | Rendimiento | Precio unitario | Importe
1 |  |  |  | Materiales
mt18jpc092b |  | m |  | Perfil en T para juntas de partición, de aluminio anodizado, de 25 mm de anchura, 25 mm de altura y 1,3 mm de espesor. | 1.05 | 7.14 | 7.5
[5 empty] | Subtotal materiales: |  | 7.5
2 |  |  |  | Mano de obra
mo023 |  | h |  | Oficial 1ª solador. | 0.059 | 22.13 | 1.31
[5 empty] | Subtotal mano de obra: |  | 1.31
3 |  |  |  | Costes directos complementarios
|  | % |  | Costes directos complementarios | 2 | 8.81 | 0.18
Coste de mantenimiento decenal: 0,72€ en los primeros 10 años. |  |  |  |  | Costes directos (1+2+3): |  | 8.99