## Hoja 1
HEP020 | Ud | Recibido de componentes para persiana enrollable.
Recibido de recogedor de PVC para persiana enrollable, con pasta de yeso B1.
Código |  |  | Unidad | Descripción | Rendimiento |  | Precio unitario |  | Importe
1 |  |  |  | Materiales
mt09pye010b |  |  | m³ | Pasta de yeso de construcción B1, según UNE-EN 13279-1. | 0.008 |  | 148.5 |  | 1.19
[5 empty] | Subtotal materiales: |  |  |  | 1.19
2 |  |  |  | Mano de obra
mo020 |  |  | h | Oficial 1ª construcción. | 0.351 |  | 23.1 |  | 8.11
mo113 |  |  | h | Peón ordinario construcción. | 0.351 |  | 21.69 |  | 7.61
[5 empty] | Subtotal mano de obra: |  |  |  | 15.72
3 |  |  |  | Costes directos complementarios
|  |  | % | Costes directos complementarios | 2 |  | 16.91 |  | 0.34
[5 empty] | Costes directos (1+2+3): |  |  |  | 17.25
Referencia y título de la norma | [5 empty] | Aplicabilidad(a) |  | Obligatoriedad(b) |  | Sistema(c)
EN 13279-1:2008 | [5 empty] | 1102010 |  | 1102010 |  | 3/4
Yesos de construcción y conglomerantes a base de yeso para la construcción. Parte 1: Definiciones y especificaciones.
(a) Fecha de aplicabilidad de la norma armonizada
(b) Fecha en que finaliza el período de coexistencia
(c) Sistema de evaluación y verificación de la constancia de las prestaciones