## Hoja 1
HER020 | m | Recibido de rastreles de madera a paramento vertical.
Recibido de rastreles de madera a paramento vertical, con pasta de yeso B1. Incluso puntas de acero para facilitar el agarre de los rastreles al yeso.
Código |  |  | Unidad | Descripción | Rendimiento |  | Precio unitario |  | Importe
1 |  |  |  | Materiales
mt09pye010b |  |  | m³ | Pasta de yeso de construcción B1, según UNE-EN 13279-1. | 0.012 |  | 148.5 |  | 1.78
mt08var060 |  |  | kg | Puntas de acero de 20x100 mm. | 0.1 |  | 8.75 |  | 0.88
[5 empty] | Subtotal materiales: |  |  |  | 2.66
2 |  |  |  | Mano de obra
mo020 |  |  | h | Oficial 1ª construcción. | 0.07 |  | 22.13 |  | 1.55
mo113 |  |  | h | Peón ordinario construcción. | 0.094 |  | 20.78 |  | 1.95
[5 empty] | Subtotal mano de obra: |  |  |  | 3.5
3 |  |  |  | Costes directos complementarios
|  |  | % | Costes directos complementarios | 2 |  | 6.16 |  | 0.12
[5 empty] | Costes directos (1+2+3): |  |  |  | 6.28
Referencia y título de la norma | [5 empty] | Aplicabilidad(a) |  | Obligatoriedad(b) |  | Sistema(c)
EN 13279-1:2008 | [5 empty] | 1102010 |  | 1102010 |  | 3/4
Yesos de construcción y conglomerantes a base de yeso para la construcción. Parte 1: Definiciones y especificaciones.
(a) Fecha de aplicabilidad de la norma armonizada
(b) Fecha en que finaliza el período de coexistencia
(c) Sistema de evaluación y verificación de la constancia de las prestaciones