## Hoja 1
HRA200 | m² |  | Remate decorativo, de chapa perforada de acero galvanizado.
Remate decorativo, de chapa perforada de acero galvanizado, con perforaciones cuadradas, C10 U20, de 10 mm de lado y 20 mm de distancia entre centros de dos perforaciones contiguas, de 3 mm de espesor y con un 25% de la superficie perforada; fijación a estructura metálica mediante soldadura en todo su perímetro.
Código |  | Unidad |  | Descripción | Rendimiento | Precio unitario | Importe
1 |  |  |  | Materiales
mt26aha020se |  | m² |  | Chapa perforada de acero galvanizado, con perforaciones cuadradas, C10 U20, de 10 mm de lado y 20 mm de distancia entre centros de dos perforaciones contiguas, de 3 mm de espesor y con un 25% de la superficie perforada. | 1 | 50.9 | 50.9
[5 empty] | Subtotal materiales: |  | 50.9
2 |  |  |  | Equipo y maquinaria
mq08sol020 |  | h |  | Equipo y elementos auxiliares para soldadura eléctrica. | 1.159 | 3.42 | 3.96
[5 empty] | Subtotal equipo y maquinaria: |  | 3.96
3 |  |  |  | Mano de obra
mo018 |  | h |  | Oficial 1ª cerrajero. | 0.116 | 22.42 | 2.6
mo059 |  | h |  | Ayudante cerrajero. | 0.116 | 21.06 | 2.44
[5 empty] | Subtotal mano de obra: |  | 5.04
4 |  |  |  | Costes directos complementarios
|  | % |  | Costes directos complementarios | 2 | 59.9 | 1.2
Coste de mantenimiento decenal: 8,76€ en los primeros 10 años. |  |  |  |  | Costes directos (1+2+3+4): |  | 61.1