## Hoja 1
HRA200 | m² | Remate decorativo, de chapa perforada de acero galvanizado.
Remate decorativo, de chapa perforada de acero galvanizado, con perforaciones cuadradas, C25 U50, de 25 mm de lado y 50 mm de distancia entre centros de dos perforaciones contiguas, de 2 mm de espesor y con un 25% de la superficie perforada; fijación a estructura metálica mediante soldadura en todo su perímetro.
Código |  | Unidad | Descripción | Rendimiento | Precio unitario | Importe
1 |  |  | Materiales
mt26aha020wc |  | m² | Chapa perforada de acero galvanizado, con perforaciones cuadradas, C25 U50, de 25 mm de lado y 50 mm de distancia entre centros de dos perforaciones contiguas, de 2 mm de espesor y con un 25% de la superficie perforada. | 1 | 32.95 | 32.95
|  |  |  | Subtotal materiales: |  | 32.95
2 |  |  | Equipo y maquinaria
mq08sol020 |  | h | Equipo y elementos auxiliares para soldadura eléctrica. | 1.159 | 3.42 | 3.96
|  |  |  | Subtotal equipo y maquinaria: |  | 3.96
3 |  |  | Mano de obra
mo018 |  | h | Oficial 1ª cerrajero. | 0.116 | 22.42 | 2.6
mo059 |  | h | Ayudante cerrajero. | 0.116 | 21.06 | 2.44
|  |  |  | Subtotal mano de obra: |  | 5.04
4 |  |  | Costes directos complementarios
|  | % | Costes directos complementarios | 2 | 41.95 | 0.84
Coste de mantenimiento decenal: 6,14€ en los primeros 10 años. |  |  |  | Costes directos (1+2+3+4): |  | 42.79