## Hoja 1
HRE090 | m | Cornisa de fachada, de poliestireno expandido.
Cornisa de fachada, de poliestireno expandido, con recubrimiento de mortero acrílico, de 100x340 mm; fijada con anclaje químico compuesto por resina y varilla roscada de acero inoxidable A4-70, con tuerca y arandela, de 12 mm de diámetro; y sellado de las juntas entre piezas y de las uniones con los muros con adhesivo a base de poliuretano. El precio no incluye el revestimiento.
Código |  |  | Unidad | Descripción | Rendimiento | Precio unitario | Importe
1 |  |  |  | Materiales
mt26aaq010f |  |  | Ud | Anclaje químico compuesto por resina y varilla roscada de acero inoxidable A4-70, según UNE-EN ISO 3506-1; con tuerca y arandela, de 12 mm de diámetro. | 1.6 | 4.9 | 7.84
mt20mhe010b |  |  | m | Cornisa de fachada, de poliestireno expandido, con recubrimiento de mortero acrílico, de 100x340 mm, suministrada en piezas de hasta 1,22 m de longitud. | 1.05 | 33.19 | 34.85
mt20wwa031 |  |  | Ud | Cartucho de 310 cm³ de adhesivo a base de poliuretano, impermeable. | 0.25 | 17.57 | 4.39
mt28mop310ma |  |  | kg | Mortero acrílico, color blanco, compuesto por resinas acrílicas, pigmentos minerales y aditivos orgánicos e inorgánicos, antimoho y antiverdín, permeable al vapor de agua y con resistencia al envejecimiento, a la contaminación urbana y a los rayos UV, para revestimiento de paramentos exteriores. | 0.1 | 3.82 | 0.38
[5 empty] | Subtotal materiales: |  | 47.46
2 |  |  |  | Mano de obra
mo020 |  |  | h | Oficial 1ª construcción. | 0.291 | 22.13 | 6.44
mo113 |  |  | h | Peón ordinario construcción. | 0.582 | 20.78 | 12.09
[5 empty] | Subtotal mano de obra: |  | 18.53
3 |  |  |  | Costes directos complementarios
|  |  | % | Costes directos complementarios | 2 | 65.99 | 1.32
Coste de mantenimiento decenal: 6,73€ en los primeros 10 años. |  |  |  |  | Costes directos (1+2+3): |  | 67.31