## Hoja 1
HSC010 | m | Sellado de la junta entre la carpintería exterior y el cerramiento.
Sellado exterior de la junta entre la carpintería exterior de aluminio y el cerramiento de hormigón de 10 mm de anchura y 5 mm de profundidad, con silicona neutra oxímica, de elasticidad permanente y curado rápido, color blanco, previa cubrición de la superficie de los flancos de la junta con imprimación transparente a base de poliuretano.
Código |  |  | Unidad | Descripción | Rendimiento | Precio unitario | Importe
1 |  |  |  | Materiales
mt21gen010 |  |  | l | Imprimación para sellados con silicona neutra o con polímeros MS. | 0.014 | 24.05 | 0.34
mt22www050a |  |  | Ud | Cartucho de 300 ml de silicona neutra oxímica, de elasticidad permanente y curado rápido, color blanco, rango de temperatura de trabajo de -60 a 150°C, con resistencia a los rayos UV, dureza Shore A aproximada de 22, según UNE-EN ISO 868 y elongación a rotura >= 800%, según UNE-EN ISO 8339. | 0.17 | 4.73 | 0.8
[5 empty] | Subtotal materiales: |  | 1.14
2 |  |  |  | Mano de obra
mo113 |  |  | h | Peón ordinario construcción. | 0.284 | 20.78 | 5.9
[5 empty] | Subtotal mano de obra: |  | 5.9
3 |  |  |  | Costes directos complementarios
|  |  | % | Costes directos complementarios | 2 | 7.04 | 0.14
Coste de mantenimiento decenal: 2,70€ en los primeros 10 años. |  |  |  |  | Costes directos (1+2+3): |  | 7.18