## Hoja 1
IAA115 | Ud |  | Repartidor.
Repartidor de 5-2400 MHz de 8 salidas, de 124x60x26 mm, 13,2 dB de pérdidas de inserción a 862 MHz y 16,6 dB de pérdidas de inserción a 2150 MHz.
Código |  | Unidad |  | Descripción | Rendimiento | Precio unitario | Importe
1 |  |  |  | Materiales
mt40irt024J |  | Ud |  | Repartidor de 5-2400 MHz de 8 salidas, de 124x60x26 mm, 13,2 dB de pérdidas de inserción a 862 MHz y 16,6 dB de pérdidas de inserción a 2150 MHz, con conectores tipo "F". | 1 | 7.28 | 7.28
[5 empty] | Subtotal materiales: |  | 7.28
2 |  |  |  | Mano de obra
mo001 |  | h |  | Oficial 1ª instalador de telecomunicaciones. | 0.107 | 22.74 | 2.43
mo056 |  | h |  | Ayudante instalador de telecomunicaciones. | 0.107 | 20.98 | 2.24
[5 empty] | Subtotal mano de obra: |  | 4.67
3 |  |  |  | Costes directos complementarios
|  | % |  | Costes directos complementarios | 2 | 11.95 | 0.24
Coste de mantenimiento decenal: 1,83€ en los primeros 10 años. |  |  |  |  | Costes directos (1+2+3): |  | 12.19