## Hoja 1
IAF070 | m |  | Cable de pares de cobre.
Cable de 2 pares (2x2x0,51 mm), reacción al fuego clase Dca-s2,d2,a2, con conductor unifilar de cobre, aislamiento de polietileno y vaina exterior libre de halógenos con baja emisión de humos y gases corrosivos de 4 mm de diámetro de color verde. Incluso accesorios y elementos de sujeción.
Código |  | Unidad |  | Descripción | Rendimiento | Precio unitario | Importe
1 |  |  |  | Materiales
mt40mto110b |  | m |  | Cable de 2 pares (2x2x0,51 mm), reacción al fuego clase Dca-s2,d2,a2 según UNE-EN 50575, con conductor unifilar de cobre, aislamiento de polietileno y vaina exterior libre de halógenos con baja emisión de humos y gases corrosivos de 4 mm de diámetro de color verde. | 1 | 0.77 | 0.77
[5 empty] | Subtotal materiales: |  | 0.77
2 |  |  |  | Mano de obra
mo001 |  | h |  | Oficial 1ª instalador de telecomunicaciones. | 0.016 | 23.74 | 0.38
mo056 |  | h |  | Ayudante instalador de telecomunicaciones. | 0.016 | 21.9 | 0.35
[5 empty] | Subtotal mano de obra: |  | 0.73
3 |  |  |  | Costes directos complementarios
|  | % |  | Costes directos complementarios | 2 | 1.5 | 0.03
Coste de mantenimiento decenal: 0,12€ en los primeros 10 años. |  |  |  |  | Costes directos (1+2+3): |  | 1.53