## Hoja 1
IAO012 | Ud |  | Punto de interconexión de cables de fibra óptica.
Punto de interconexión de cables de fibra óptica, para 6 fibras ópticas, formado por caja mural de acero galvanizado, como registro principal de cables de fibra óptica; 6 conectores y 6 adaptadores SC simple para fibras ópticas monomodo. Incluso cierre con llave, accesorios necesarios para su correcta instalación, piezas especiales y fijaciones.
Código |  | Unidad |  | Descripción | Rendimiento | Precio unitario | Importe
1 |  |  |  | Materiales
mt40foa030c |  | Ud |  | Caja mural con capacidad para 6 conectores tipo SC simple, de acero galvanizado, de 200x140x30 mm, para instalaciones de fibra óptica. Incluso cierre con llave, accesorios y fijaciones. | 1 | 53.87 | 53.87
mt40fod020a |  | Ud |  | Conector tipo SC/APC simple monomodo, para instalaciones de fibra óptica. | 6 | 7.36 | 44.16
mt40fod030a |  | Ud |  | Adaptador tipo SC simple monomodo, para instalaciones de fibra óptica. | 6 | 6.22 | 37.32
[5 empty] | Subtotal materiales: |  | 135.35
2 |  |  |  | Mano de obra
mo001 |  | h |  | Oficial 1ª instalador de telecomunicaciones. | 0.859 | 22.74 | 19.53
mo056 |  | h |  | Ayudante instalador de telecomunicaciones. | 0.859 | 20.98 | 18.02
[5 empty] | Subtotal mano de obra: |  | 37.55
3 |  |  |  | Costes directos complementarios
|  | % |  | Costes directos complementarios | 2 | 172.9 | 3.46
Coste de mantenimiento decenal: 14,11€ en los primeros 10 años. |  |  |  |  | Costes directos (1+2+3): |  | 176.36