## Hoja 1
IAO022 | Ud |  | Latiguillo de fibra óptica.
Latiguillo de 0,5 m de longitud, formado por cable dieléctrico de 1 fibra óptica monomodo G657A2 y cubierta de material termoplástico ignífugo, libre de halógenos, de 3 mm de diámetro, de baja atenuación y alta flexibilidad, reacción al fuego clase Dca-s2,d2,a2 según UNE-EN 50575, y conector tipo SC/APC simple en cada extremo. Incluso elementos de sujeción.
Código |  | Unidad |  | Descripción | Rendimiento | Precio unitario | Importe
1 |  |  |  | Materiales
mt40foc100a |  | Ud |  | Latiguillo de 0,5 m de longitud, formado por cable dieléctrico de 1 fibra óptica monomodo G657A2 y cubierta de material termoplástico ignífugo, libre de halógenos, de 3 mm de diámetro, de baja atenuación y alta flexibilidad, reacción al fuego clase Dca-s2,d2,a2 según UNE-EN 50575, y conector tipo SC/APC simple en cada extremo. | 1 | 4.37 | 4.37
[5 empty] | Subtotal materiales: |  | 4.37
2 |  |  |  | Mano de obra
mo001 |  | h |  | Oficial 1ª instalador de telecomunicaciones. | 0.015 | 22.74 | 0.34
mo056 |  | h |  | Ayudante instalador de telecomunicaciones. | 0.015 | 20.98 | 0.31
[5 empty] | Subtotal mano de obra: |  | 0.65
3 |  |  |  | Costes directos complementarios
|  | % |  | Costes directos complementarios | 2 | 5.02 | 0.1
Coste de mantenimiento decenal: 0,41€ en los primeros 10 años. |  |  |  |  | Costes directos (1+2+3): |  | 5.12