## Hoja 1
IAV010 | Ud |  | Videoportero individual.
Instalación de kit de videoportero convencional B/N antivandálico para vivienda unifamiliar compuesto de: placa exterior de calle antivandálica con pulsador de llamada y telecámara, fuente de alimentación y monitor con base de conexión. Incluso, abrepuertas, visera, cableado y cajas. El precio no incluye las ayudas de albañilería para instalaciones.
Código |  | Unidad |  | Descripción | Rendimiento | Precio unitario | Importe
1 |  |  |  | Materiales
mt35aia010b |  | m |  | Tubo curvable de PVC, corrugado, de color negro, de 20 mm de diámetro nominal, para canalización empotrada en obra de fábrica (paredes y techos). Resistencia a la compresión 320 N, resistencia al impacto 1 julio, temperatura de trabajo -5°C hasta 60°C, con grado de protección IP545 según UNE 20324, no propagador de la llama. Según UNE-EN 61386-1 y UNE-EN 61386-22. | 13 | 0.42 | 5.46
mt40pea040 |  | m |  | Cable formado por conductores de cobre de 3x0,25 mm². | 10 | 0.5 | 5
mt40pea030c |  | m |  | Cable paralelo formado por conductores de cobre de 2x1,0 mm². Según UNE 21031. | 13 | 0.82 | 10.66
mt40pea030d |  | m |  | Cable paralelo formado por conductores de cobre de 2x1,5 mm². Según UNE 21031. | 1 | 1.04 | 1.04
mt40pga060 |  | Ud |  | Visera, para placa de calle empotrada antivandálica. | 1 | 13.94 | 13.94
mt40vgk010c |  | Ud |  | Kit de videoportero convencional B/N, para vivienda unifamiliar, compuesto por placa de calle antivandálica con pulsador de llamada y telecámara, caja de empotrar, fuente de alimentación y monitor con regleta de conexión. | 1 | 789.29 | 789.29
mt40pga050a |  | Ud |  | Abrepuertas eléctrico de corriente alterna. | 1 | 17.78 | 17.78
[5 empty] | Subtotal materiales: |  | 843.17
2 |  |  |  | Mano de obra
mo003 |  | h |  | Oficial 1ª electricista. | 2.361 | 22.74 | 53.69
mo102 |  | h |  | Ayudante electricista. | 2.361 | 20.98 | 49.53
[5 empty] | Subtotal mano de obra: |  | 103.22
3 |  |  |  | Costes directos complementarios
|  | % |  | Costes directos complementarios | 2 | 946.39 | 18.93
Coste de mantenimiento decenal: 511,62€ en los primeros 10 años. |  |  |  |  | Costes directos (1+2+3): |  | 965.32