## Hoja 1
IBF500 | Ud |  | Unidad RB, para sistema con recuperación de calor.
Unidad RB para sistema VRF con recuperación de calor, para gas R-410A, modelo UTP-RX01BH "FUJITSU", con una potencia frigorífica total menor de 18 kW de las unidades interiores conectadas aguas abajo, para un máximo de 8 unidades interiores, alimentación monofásica (230V/50Hz). El precio no incluye la canalización ni el cableado eléctrico de alimentación.
Código |  | Unidad |  | Descripción | Rendimiento | Precio unitario | Importe
1 |  |  |  | Materiales
mt42fuj700b |  | Ud |  | Unidad RB para sistema VRF con recuperación de calor, para gas R-410A, modelo UTP-RX01BH "FUJITSU", con una potencia frigorífica total menor de 18 kW de las unidades interiores conectadas aguas abajo, para un máximo de 8 unidades interiores, alimentación monofásica (230V/50Hz). | 1 | 1050 | 1050
[5 empty] | Subtotal materiales: |  | 1050
2 |  |  |  | Mano de obra
mo005 |  | h |  | Oficial 1ª instalador de climatización. | 0.537 | 22.74 | 12.21
mo104 |  | h |  | Ayudante instalador de climatización. | 0.537 | 20.98 | 11.27
[5 empty] | Subtotal mano de obra: |  | 23.48
3 |  |  |  | Costes directos complementarios
|  | % |  | Costes directos complementarios | 2 | 1073.48 | 21.47
Coste de mantenimiento decenal: 383,23€ en los primeros 10 años. |  |  |  |  | Costes directos (1+2+3): |  | 1094.95