## Hoja 1
IBF515 | Ud |  | Derivación para línea frigorífica de líquido, de descarga de gas y de succión de gas.
Derivación de línea frigorífica formada por conjunto de tres juntas, una para la línea de líquido, otra para la línea de descarga de gas y otra para la línea de succión de gas, modelo UTP-BX180A "FUJITSU", con una potencia frigorífica total entre 28 y 56 kW de las unidades interiores conectadas aguas abajo.
Código |  | Unidad |  | Descripción | Rendimiento | Precio unitario | Importe
1 |  |  |  | Materiales
mt42fuj480b |  | Ud |  | Conjunto de tres juntas, una para la línea de líquido, otra para la línea de descarga de gas y otra para la línea de succión de gas, modelo UTP-BX180A "FUJITSU", con una potencia frigorífica total entre 28 y 56 kW de las unidades interiores conectadas aguas abajo. | 1 | 175 | 175
[5 empty] | Subtotal materiales: |  | 175
2 |  |  |  | Mano de obra
mo005 |  | h |  | Oficial 1ª instalador de climatización. | 0.054 | 22.74 | 1.23
mo104 |  | h |  | Ayudante instalador de climatización. | 0.054 | 20.98 | 1.13
[5 empty] | Subtotal mano de obra: |  | 2.36
3 |  |  |  | Costes directos complementarios
|  | % |  | Costes directos complementarios | 2 | 177.36 | 3.55
Coste de mantenimiento decenal: 63,32€ en los primeros 10 años. |  |  |  |  | Costes directos (1+2+3): |  | 180.91