## Hoja 1
IBF515 | Ud |  | Derivación para línea frigorífica de líquido, de descarga de gas y de succión de gas.
Derivación de línea frigorífica formada por conjunto de tres colectores, uno para la línea de líquido, otro para la línea de descarga de gas y otro para la línea de succión de gas, modelo UTP-J1806A "FUJITSU", con una potencia frigorífica total entre 28 y 56 kW de las unidades interiores conectadas aguas abajo, de 3 a 6 salidas cada uno.
Código |  | Unidad |  | Descripción | Rendimiento | Precio unitario | Importe
1 |  |  |  | Materiales
mt42fuj490b |  | Ud |  | Conjunto de tres colectores, uno para la línea de líquido, otro para la línea de descarga de gas y otro para la línea de succión de gas, modelo UTP-J1806A "FUJITSU", con una potencia frigorífica total entre 28 y 56 kW de las unidades interiores conectadas aguas abajo, de 3 a 6 salidas cada uno. | 1 | 400 | 400
[5 empty] | Subtotal materiales: |  | 400
2 |  |  |  | Mano de obra
mo005 |  | h |  | Oficial 1ª instalador de climatización. | 0.054 | 22.74 | 1.23
mo104 |  | h |  | Ayudante instalador de climatización. | 0.054 | 20.98 | 1.13
[5 empty] | Subtotal mano de obra: |  | 2.36
3 |  |  |  | Costes directos complementarios
|  | % |  | Costes directos complementarios | 2 | 402.36 | 8.05
Coste de mantenimiento decenal: 143,64€ en los primeros 10 años. |  |  |  |  | Costes directos (1+2+3): |  | 410.41