## Hoja 1
IBG011 | Ud | Unidad exterior de aire acondicionado, para gas R-410A.
Unidad exterior de aire acondicionado, sistema VRF Multi V, para gas R-410A, modelo Multi V S R410A ARUN040LSS0 "LG", alimentación trifásica (400V/50Hz), potencia frigorífica 12,1 kW, potencia calorífica 12,5 kW, consumo eléctrico nominal en refrigeración 3,39 kW, consumo eléctrico nominal en calefacción 2,75 kW, EER 3,57, SEER 7,42, COP 4,55, SCOP 4,3, presión sonora en refrigeración 50 dBA, presión sonora en calefacción 52 dBA, dimensiones 950x1380x330 mm, peso 96 kg, diámetro de conexión de la tubería de líquido 3/8", diámetro de conexión de la tubería de gas 3/4", carga de refrigerante 3 kg, nº máximo de unidades interiores conectables 8, con compresor Scroll con tecnología Inverter y gestión energética mediante IA. Incluso elementos antivibratorios de suelo. El precio no incluye la canalización ni el cableado eléctrico de alimentación.
Código |  | Unidad | Descripción | Rendimiento | Precio unitario | Importe
1 |  |  | Materiales
mt42lgc061d |  | Ud | Unidad exterior de aire acondicionado, sistema VRF Multi V, para gas R-410A, modelo Multi V S R410A ARUN040LSS0 "LG", alimentación trifásica (400V/50Hz), potencia frigorífica 12,1 kW, potencia calorífica 12,5 kW, consumo eléctrico nominal en refrigeración 3,39 kW, consumo eléctrico nominal en calefacción 2,75 kW, EER 3,57, SEER 7,42, COP 4,55, SCOP 4,3, presión sonora en refrigeración 50 dBA, presión sonora en calefacción 52 dBA, dimensiones 950x1380x330 mm, peso 96 kg, diámetro de conexión de la tubería de líquido 3/8", diámetro de conexión de la tubería de gas 3/4", carga de refrigerante 3 kg, nº máximo de unidades interiores conectables 8, con compresor Scroll con tecnología Inverter y gestión energética mediante IA. | 1 | 5492 | 5492
mt42www080 |  | Ud | Kit de amortiguadores antivibración de suelo, formado por cuatro amortiguadores de caucho, con sus tornillos, tuercas y arandelas correspondientes. | 1 | 8 | 8
|  |  |  | Subtotal materiales: |  | 5500
2 |  |  | Mano de obra
mo005 |  | h | Oficial 1ª instalador de climatización. | 4.152 | 23.74 | 98.57
mo104 |  | h | Ayudante instalador de climatización. | 4.152 | 21.9 | 90.93
|  |  |  | Subtotal mano de obra: |  | 189.5
3 |  |  | Costes directos complementarios
|  | % | Costes directos complementarios | 2 | 5689.5 | 113.79
Coste de mantenimiento decenal: 2.031,15€ en los primeros 10 años. |  |  |  | Costes directos (1+2+3): |  | 5803.29